## Full 1
RRY040 | m² |  | Extradossat directe de plaques de guix laminat amb aïllament incorporat, sistema "ROCKWOOL".
Extradossat directe realitzat amb plaques de guix laminat - ¦(10+40) (LR) Labelrock¦ "ROCKWOOL", amb aïllament de llana de roca, de 40 mm d'espessor, incorporat a la placa, rebuda amb pasta de material d'unió sobre el parament vertical; 65 mm de gruix total. El preu inclou la resolució de trobades i punts singulars.
Codi |  | Unitat |  | Descripció |  | Rendiment |  | Preu unitari | Import
1 |  |  |  | Materials
mt12psg035a |  | kg |  | Pasta de material d'unió, segons UNE-EN 14496. |  | 3.5 |  | 0.47 | 1.65
mt16lrw090a |  | m² |  | Placa prefabricada de guix amb un panell de llana de roca de doble densitat, Labelrock "ROCKWOOL", espessor 10+40 mm, resistència tèrmica 1,2 m²K/W, conductivitat tèrmica 0,034 W/(mK), Euroclasse A1 de reacció al foc segons UNE-EN 13501-1, calor específic 840 J/kgK i factor de resistència a la difusió del vapor d'aigua 1,3. |  | 1.05 |  | 27.84 | 29.23
mt12psg030a |  | kg |  | Pasta de segellament, segons UNE-EN 13963. |  | 0.3 |  | 1 | 0.3
mt12psg040a |  | m |  | Cinta de segellament, segons UNE-EN 13963. |  | 1.6 |  | 0.03 | 0.05
[6 empty] | Subtotal materials: |  |  | 31.23
2 |  |  |  | Mà d'obra
mo053 |  | h |  | Oficial 1ª muntador de prefabricats interiors. |  | 0.325 |  | 25.32 | 8.23
mo100 |  | h |  | Ajudant muntador de prefabricats interiors. |  | 0.325 |  | 21.75 | 7.07
[6 empty] | Subtotal mà d'obra: |  |  | 15.3
3 |  |  |  | Costos directes complementaris
|  | % |  | Costos directes complementaris |  | 2 |  | 46.53 | 0.93
Cost de manteniment decennal: 5,22€ en els primers 10 anys. | [5 empty] | Costos directes (1+2+3): |  |  | 47.46
Referència norma UNE i Títol de la norma transposició de norma harmonitzada |  |  |  |  | Aplicabilitat(a) |  | Obligatorietat(b) |  | Sistema(c)
UNE-EN 14496:2006 |  |  |  |  | 192006 |  | 192007 |  | 3/4
Adhesivos a base de yeso para aislamiento térmico/acústico de paneles de composite y placas de yeso. Definiciones, requisitos y métodos de ensayo.
UNE-EN 13963:2006 |  |  |  |  | 132006 |  | 132007 |  | 3/4
Material de juntas para placas de yeso laminado. Definiciones, especificaciones y métodos de ensayo.
EN 13963:2005/AC:2006 |  |  |  |  | 112007 |  | 112007
(a) Data d'aplicabilitat de la norma harmonitzada i inici del període de coexistència
(b) Data final del període de coexistència / entrada en vigor marcat CE
(c) Sistema d'avaluació i verificació de la constància de les prestacions