## Full 1
RRY080 | m² | Extradossat directe de plaques de guix laminat amb aïllament incorporat, sistema "ISOVER".
Extradossat directe realitzat amb placa de guix laminat, de 10 mm d'espessor, amb un panell de llana de vidre de 40 mm d'espessor, Calibel "ISOVER", dimensions 1200x2600 mm, resistència tèrmica 1,2 m²K/W, conductivitat tèrmica 0,034 W/(mK). El preu inclou la resolució de trobades i punts singulars.
Codi |  | Unitat | Descripció |  | Rendiment |  | Preu unitari | Import
1 |  |  | Materials
mt12lvi010gbQc |  | m² | Placa de guix laminat de 10 mm d'espessor, amb un panell de llana de vidre de 40 mm d'espessor, Calibel "ISOVER", dimensions 1200x2600 mm, resistència tèrmica 1,2 m²K/W, conductivitat tèrmica 0,034 W/(mK), calor específic 800 J/kgK, factor de resistència a la difusió del vapor d'aigua 1 i Euroclasse A2-s1, d0 de reacció al foc, segons UNE-EN 13162. |  | 1.05 |  | 22.95 | 24.1
mt12psg035a |  | kg | Pasta de material d'unió, segons UNE-EN 14496. |  | 3.5 |  | 0.47 | 1.65
mt12psg030a |  | kg | Pasta de segellament, segons UNE-EN 13963. |  | 0.3 |  | 1 | 0.3
mt12psg040a |  | m | Cinta de segellament, segons UNE-EN 13963. |  | 1.6 |  | 0.03 | 0.05
[5 empty] | Subtotal materials: |  |  | 26.1
2 |  |  | Mà d'obra
mo053 |  | h | Oficial 1ª muntador de prefabricats interiors. |  | 0.325 |  | 25.32 | 8.23
mo100 |  | h | Ajudant muntador de prefabricats interiors. |  | 0.116 |  | 21.75 | 2.52
[5 empty] | Subtotal mà d'obra: |  |  | 10.75
3 |  |  | Costos directes complementaris
|  | % | Costos directes complementaris |  | 2 |  | 36.85 | 0.74
Cost de manteniment decennal: 4,13€ en els primers 10 anys. |  |  |  |  | Costos directes (1+2+3): |  |  | 37.59
Referència norma UNE i Títol de la norma transposició de norma harmonitzada |  |  |  | Aplicabilitat(a) |  | Obligatorietat(b) |  | Sistema(c)
UNE-EN 13162:2013/A1:2015 |  |  |  | 1072020 |  | 1072020 |  | 1/3/4
Productos aislantes térmicos para aplicaciones en la edificación. Productos manufacturados de lana mineral (MW). Especificación.
UNE-EN 14496:2006 |  |  |  | 192006 |  | 192007 |  | 3/4
Adhesivos a base de yeso para aislamiento térmico/acústico de paneles de composite y placas de yeso. Definiciones, requisitos y métodos de ensayo.
UNE-EN 13963:2006 |  |  |  | 132006 |  | 132007 |  | 3/4
Material de juntas para placas de yeso laminado. Definiciones, especificaciones y métodos de ensayo.
EN 13963:2005/AC:2006 |  |  |  | 112007 |  | 112007
(a) Data d'aplicabilitat de la norma harmonitzada i inici del període de coexistència
(b) Data final del període de coexistència / entrada en vigor marcat CE
(c) Sistema d'avaluació i verificació de la constància de les prestacions