## Full 1
RSB026 | m² |  | Base de morter autoanivellant de ciment "MAPEI SPAIN", d'elevada conductivitat tèrmica.
Base per a paviment interior, de 30 mm d'espessor, de morter autoanivellant de ciment, d'enduriment ràpid, Novoplan Maxi "MAPEI SPAIN", CT - C20 - F4 segons UNE-EN 13813, abocat amb mescladora-bombadora sobre terra radiant, com a integrant d'un sistema de calefacció, preparada per rebre paviment ceràmic, petri o de fusta; i posterior aplicació d'agent filmogen, (0,15 l/m²). Inclús banda de panell rígid de poliestirè expandit per a la preparació dels junts perimetrals de dilatació. El preu no inclou el terra radiant.
Codi |  | Unitat |  | Descripció | Rendiment |  |  | Preu unitari | Import
1 |  |  |  | Materials
mt16pea020a |  | m² |  | Panell rígid de poliestirè expandit, segons UNE-EN 13163, mecanitzat lateral recte, de 10 mm d'espessor, resistència tèrmica 0,25 m²K/W, conductivitat tèrmica 0,036 W/(mK), per junta de dilatació. | 0.1 |  |  | 0.92 | 0.09
mt09map030c |  | kg |  | Morter autoanivellant de ciment, d'enduriment ràpid, Novoplan Maxi "MAPEI SPAIN", CT - C20 - F4 segons UNE-EN 13813, compost per ciments especials, àrids seleccionats, fibres sintètiques, resines i additius, conductivitat tèrmica 1,72 W/(mK), resistència a compressió 22000 kN/m², resistència a flexió 4500 kN/m², per a espessors de 3 a 40 mm, utilitzat en anivellació de paviments. | 54 |  |  | 1 | 54
mt08cur020a |  | l |  | Agent filmogen, per la cura de formigons i morters. | 0.15 |  |  | 1.56 | 0.23
[5 empty] | Subtotal materials: |  |  |  | 54.32
2 |  |  |  | Equip i maquinària
mq06pym020 |  | h |  | Mescladora-bombadora per morters autoanivellants. | 0.08 |  |  | 10.91 | 0.87
[5 empty] | Subtotal equip i maquinària: |  |  |  | 0.87
3 |  |  |  | Mà d'obra
mo031 |  | h |  | Oficial 1ª aplicador de morter autoanivellant. | 0.036 |  |  | 28.42 | 1.02
mo069 |  | h |  | Ajudant aplicador de morter autoanivellant. | 0.028 |  |  | 25.28 | 0.71
[5 empty] | Subtotal mà d'obra: |  |  |  | 1.73
4 |  |  |  | Costos directes complementaris
|  | % |  | Costos directes complementaris | 2 |  |  | 56.92 | 1.14
Cost de manteniment decennal: 2,32€ en els primers 10 anys. |  |  |  |  | Costos directes (1+2+3+4): |  |  |  | 58.06
Referència i títol de la norma | [5 empty] | Aplicabilitat(a) | Obligatorietat(b) |  | Sistema(c)
EN 13163:2012+A1:2015 | [5 empty] | 1072020 | 1072020 |  | 1/3/4
Productos aislantes térmicos para aplicaciones en la edificación. Productos manufacturados de poliestireno expandido (EPS). Especificación.
EN 13813:2002 | [5 empty] | 182003 | 182004 |  | 1/3/4
Mortero para recrecidos y acabados de suelos. Propiedades y requisitos.
(a) Data d'aplicabilitat de la norma harmonitzada
(b) Data en què finalitza el període de coexistència
(c) Sistema d'avaluació i verificació de la constància de les prestacions