## Full 1
RSC020 | m |  | Entornpeu interior de terratzo.
Entornpeu de terratzo microgra (menor o igual a 6 mm) per a interior, color Ivori, 40x7 cm, amb el cantell rebaixat i un grau de polit de 220. COL·LOCACIÓ: amb adhesiu cimentós. REJUNTAT: amb beurada de ciment blanc BL-V 22,5 acolorada amb la mateixa tonalitat de les peces.
Codi |  | Unitat |  | Descripció | Rendiment | Preu unitari | Import
1 |  |  |  | Materials
mt09mcr200 |  | kg |  | Adhesiu cimentós per a col·locació de paviments de terratzo. | 0.15 | 0.45 | 0.07
mt18rtl010gc |  | m |  | Entornpeu de terratzo microgra (menor o igual a 6 mm) per a interior, color Ivori, 40x7 cm, amb el cantell rebaixat i un grau de polit de 220. | 1.05 | 3.3 | 3.47
mt18btl100a |  | kg |  | Beurada acolorada amb la mateixa tonalitat de les rajoles, per a paviment de terratzo. | 0.1 | 1.15 | 0.12
[5 empty] | Subtotal materials: |  | 3.66
2 |  |  |  | Mà d'obra
mo023 |  | h |  | Oficial 1ª enrajolador. | 0.217 | 29.67 | 6.44
[5 empty] | Subtotal mà d'obra: |  | 6.44
3 |  |  |  | Costos directes complementaris
|  | % |  | Costos directes complementaris | 2 | 10.1 | 0.2
Cost de manteniment decennal: 1,13€ en els primers 10 anys. |  |  |  |  | Costos directes (1+2+3): |  | 10.3