## Full 1
RSE120 | m |  | Contrapetja per a terra tècnic.
Contrapetja per a terra tècnic, realitzada amb panells amb nucli d'aglomerat de fusta d'alta densitat, major o igual a 650 kg/m³, inclús revestiment.
Codi |  | Unitat |  | Descripció | Rendiment | Preu unitari | Import
1 |  |  |  | Materials
mt12pmm030 |  | m |  | Contrapetja per a terra tècnic, realitzada amb panells amb nucli d'aglomerat de fusta d'alta densitat, major o igual a 650 kg/m³; inclús revestiment. | 1 | 60 | 60
[5 empty] | Subtotal materials: |  | 60
2 |  |  |  | Mà d'obra
mo011 |  | h |  | Oficial 1ª muntador. | 0.12 | 29.34 | 3.52
mo080 |  | h |  | Ajudant muntador. | 0.12 | 25.28 | 3.03
[5 empty] | Subtotal mà d'obra: |  | 6.55
3 |  |  |  | Costos directes complementaris
|  | % |  | Costos directes complementaris | 2 | 66.55 | 1.33
Cost de manteniment decennal: 3,39€ en els primers 10 anys. |  |  |  |  | Costos directes (1+2+3): |  | 67.88