## Full 1
RSE210 | U |  | Anell de polietilè per a suport de paviment flotant.
Suport de paviment flotant format per anell d'encofrat de polietilè, de 2 mm d'altura, sobre làmina drenant, per al posterior reomplert amb adhesiu cimentós i col·locació del paviment (no inclòs en aquest preu).
Codi |  | Unitat |  | Descripció | Rendiment | Preu unitari | Import
1 |  |  |  | Materials
mt18jrs710a |  | U |  | Suport de paviment flotant format per anell d'encofrat de polietilè, de 2 mm d'altura i 230 mm de diàmetre, per reomplir amb adhesiu cimentós. | 1 | 11.57 | 11.57
[5 empty] | Subtotal materials: |  | 11.57
2 |  |  |  | Mà d'obra
mo011 |  | h |  | Oficial 1ª muntador. | 0.12 | 29.34 | 3.52
mo080 |  | h |  | Ajudant muntador. | 0.12 | 25.28 | 3.03
[5 empty] | Subtotal mà d'obra: |  | 6.55
3 |  |  |  | Costos directes complementaris
|  | % |  | Costos directes complementaris | 2 | 18.12 | 0.36
[5 empty] | Costos directes (1+2+3): |  | 18.48