## Full 1
RSF011 | m² |  | Estora de PVC.
Estora amb base de PVC, acabat superficial amb fibres de coco de color verd, espessor total 20 mm, de 1,2 m d'amplada, ús interior i exterior, enrotllable.
Codi |  | Unitat |  | Descripció | Rendiment | Preu unitari | Import
1 |  |  |  | Materials
mt18fep010rrb |  | m² |  | Estora amb base de PVC, acabat superficial amb fibres de coco de color verd, espessor total 20 mm, de 1,2 m d'amplada, ús interior i exterior, enrotllable, per a instal·lar en encaixos de paviment format per fossa de 20 mm de profunditat. | 1 | 30.58 | 30.58
[5 empty] | Subtotal materials: |  | 30.58
2 |  |  |  | Mà d'obra
mo027 |  | h |  | Oficial 1ª instal·lador de moquetes i revestiments tèxtils. | 0.036 | 29.67 | 1.07
mo065 |  | h |  | Ajudant instal·lador de moquetes i revestiments tèxtils. | 0.036 | 26.39 | 0.95
[5 empty] | Subtotal mà d'obra: |  | 2.02
3 |  |  |  | Costos directes complementaris
|  | % |  | Costos directes complementaris | 2 | 32.6 | 0.65
[5 empty] | Costos directes (1+2+3): |  | 33.25