## Full 1
RSG015 | m² | Sistema "BUTECH" de enrajolat de rajoles ceràmiques.
Enrajolat de rajoles ceràmiques de gres esmaltat, de 25x25 cm, 8 €/m², capacitat d'absorció d'aigua 3%<=E<6%, grup BIIa, resistència al lliscament Rd<=15, classe 0, col·locades, rebudes i rejuntades segons el sistema AIN de "BUTECH".
Codi |  |  | Unitat | Descripció |  | Rendiment |  | Preu unitari | Import
1 |  |  |  | Materials
mt16sab010a |  |  | m² | Làmina fonoaïllant multicapa Fonopac "BUTECH" de 2,5 mm d'espessor, constituïda per una làmina de cautxú sintètic EPDM de 1 kg/m² adherida a una làmina de polietilè reticulat d'alta densitat de 2 mm d'espessor. |  | 1.05 |  | 5.32 | 5.59
mt16sab020 |  |  | m | Cinta autoadhesiva per a segellat d'encavallaments en làmines d'aïllament acústic Cintex de "BUTECH". |  | 2 |  | 0.42 | 0.84
mt09mrb010a |  |  | kg | Lligant hidràulic d'enduriment ràpid Fast-cem, "BUTECH", utilitzat en soleres de 3 a 8 cm d'espessor per a pastar juntament amb àrids de granulometria 0-8 mm. |  | 7.5 |  | 0.65 | 4.88
mt01arp040a |  |  | m³ | Sorra calcària seleccionada de picament, color, de 0 a 5 mm de diàmetre. |  | 0.032 |  | 23.55 | 0.75
mt09mcb010c |  |  | kg | Adhesiu cimentós millorat, C2 TE, amb lliscament reduït i temps obert ampliat, segons UNE-EN 12004, Flexitec Gris n "BUTECH", per a la col·locació en capa fina de paviment ceràmic, a base de ciments d'alta resistència i additius específics, amb propietats tixòtropes. |  | 4 |  | 1.66 | 6.64
mt18bde020bf800 |  |  | m² | Rajola ceràmica de gres esmaltat, 25x25 cm, 8,00€/m², capacitat d'absorció d'aigua 3%<=E<6%, grup BIIa, segons UNE-EN 14411, resistència al lliscament Rd<=15 segons UNE 41901 EX, lliscabilitat classe 0 segons CTE. |  | 1.05 |  | 8 | 8.4
mt09mcb020a |  |  | kg | Morter de junts cimentós Colorstuk 0-4 "BUTECH", tipus CG2, segons UNE-EN 13888, color Manhattan, per junts de fins a 4 mm, a base de ciments d'alta resistència, àrids seleccionats, pigments i additius específics, per a tot tipus de peces ceràmiques i pedres naturals. |  | 0.061 |  | 3.3 | 0.2
mt09mcb030a |  |  | kg | Additius de làtex Cl-stuk, "BUTECH", per a incrementar la resistència mecànica i la flexibilitat i disminuir l'absorció d'aigua de morters de rejuntat. |  | 0.35 |  | 1.61 | 0.56
[6 empty] | Subtotal materials: |  |  | 27.86
2 |  |  |  | Mà d'obra
mo023 |  |  | h | Oficial 1ª enrajolador. |  | 0.461 |  | 27.5 | 12.68
mo061 |  |  | h | Ajudant enrajolador. |  | 0.231 |  | 24.46 | 5.65
[6 empty] | Subtotal mà d'obra: |  |  | 18.33
3 |  |  |  | Costos directes complementaris
|  |  | % | Costos directes complementaris |  | 2 |  | 46.19 | 0.92
Cost de manteniment decennal: 8,01€ en els primers 10 anys. | [5 empty] | Costos directes (1+2+3): |  |  | 47.11
Referència norma UNE i Títol de la norma transposició de norma harmonitzada |  |  |  |  | Aplicabilitat(a) |  | Obligatorietat(b) |  | Sistema(c)
UNE-EN 12004:2008/A1:2012 |  |  |  |  | 142013 |  | 172013 |  | 3
Adhesivos para baldosas cerámicas. Requisitos, evaluación de la conformidad, clasificación y designación.
UNE-EN 14411:2013 |  |  |  |  | 172013 |  | 172014 |  | 1/3/4
Baldosas cerámicas. Definiciones, clasificación, características, evaluación de la conformidad y marcado.
(a) Data d'aplicabilitat de la norma harmonitzada i inici del període de coexistència
(b) Data final del període de coexistència / entrada en vigor marcat CE
(c) Sistema d'avaluació i verificació de la constància de les prestacions