## Full 1
RSG031 | m |  | Perfil per a junt perimetral.
Perfil flexible per a junts perimetrals, de PVC, de 4,5 mm d'altura i 5 mm d'amplada, amb junt d'absorció de moviments de CPE, color blanc RAL 9010 acabat brillant, i perforacions trapezoïdals per a la seva fixació.
Codi |  | Unitat |  | Descripció | Rendiment | Preu unitari | Import
1 |  |  |  | Materials
mt18jrs500zy |  | m |  | Perfil flexible per a junts perimetrals, de PVC, de 4,5 mm d'altura i 5 mm d'amplada, amb junt d'absorció de moviments de CPE, color blanc RAL 9010 acabat brillant, i perforacions trapezoïdals per a la seva fixació, subministrat en barres de 2,5 m de longitud. | 1.05 | 6.58 | 6.91
[5 empty] | Subtotal materials: |  | 6.91
2 |  |  |  | Mà d'obra
mo023 |  | h |  | Oficial 1ª enrajolador. | 0.18 | 29.67 | 5.34
[5 empty] | Subtotal mà d'obra: |  | 5.34
3 |  |  |  | Costos directes complementaris
|  | % |  | Costos directes complementaris | 2 | 12.25 | 0.25
Cost de manteniment decennal: 6,88€ en els primers 10 anys. |  |  |  |  | Costos directes (1+2+3): |  | 12.5