## Full 1
RSG032 | m | Perfil per a junt estructural.
Perfil per a junts estructurals, d'alumini, de 8 mm d'altura, amb junt d'absorció de moviments de cautxú sintètic, de 20 mm d'amplada, color gris RAL 7030, i perforacions trapezoïdals per a la seva fixació.
Codi |  |  | Unitat | Descripció | Rendiment | Preu unitari | Import
1 |  |  |  | Materials
mt18jrs400daak3 |  |  | m | Perfil per a junts estructurals, d'alumini, de 8 mm d'altura, amb junt d'absorció de moviments de cautxú sintètic, de 20 mm d'amplada, color gris RAL 7030, i perforacions trapezoïdals per a la seva fixació, subministrat en barres de 2,5 m de longitud. | 1.05 | 22.74 | 23.88
[5 empty] | Subtotal materials: |  | 23.88
2 |  |  |  | Mà d'obra
mo023 |  |  | h | Oficial 1ª enrajolador. | 0.18 | 29.67 | 5.34
[5 empty] | Subtotal mà d'obra: |  | 5.34
3 |  |  |  | Costos directes complementaris
|  |  | % | Costos directes complementaris | 2 | 29.22 | 0.58
Cost de manteniment decennal: 16,39€ en els primers 10 anys. |  |  |  |  | Costos directes (1+2+3): |  | 29.8