## Full 1
RSH020 | m² | Paviment vinílic esportiu indoor, punt-elàstic multiusos.
Paviment vinílic esportiu indoor, punt-elàstic multiusos segons UNE-EN 14904, de 3 mm d'espessor, format per una capa d'ús de PVC dur, reforçada amb una malla de fibra de vidre, sobre una capa d'escuma d'alta densitat amb estructura cel·lular tancada, subministrat en rotllos, color a escollir, pes 2,2 kg/m², altura de rebot de pilota segons UNE-EN 12235 >= 90%, classificació segons UNE-EN 14904 P1, Euroclasse Cfl-s1 de reacció al foc segons UNE-EN 13501-1, amb tractament fotoreticulat (antihumitat, anticremades, lliscament controlat), fungiestàtic i bacteriostàtic. COL·LOCACIÓ: amb adhesiu de contacte, sobre una base suport sense risc d'humitat ascendent. El preu no inclou la base suport.
Codi |  | Unitat | Descripció | Rendiment | Preu unitari | Import
1 |  |  | Materials
mt18dww010a |  | kg | Adhesiu de contacte a base de resina acrílica en dispersió aquosa, per a paviment de goma, cautxú, linòleum, PVC, moqueta i tèxtil. | 0.315 | 4.62 | 1.46
mt18pde020a |  | m² | Paviment vinílic esportiu indoor, punt-elàstic multiusos segons UNE-EN 14904, de 3 mm d'espessor, format per una capa d'ús de PVC dur, reforçada amb una malla de fibra de vidre, sobre una capa d'escuma d'alta densitat amb estructura cel·lular tancada, subministrat en rotllos, color a escollir, pes 2,2 kg/m², altura de rebot de pilota segons UNE-EN 12235 >= 90%, classificació segons UNE-EN 14904 P1, Euroclasse Cfl-s1 de reacció al foc segons UNE-EN 13501-1, amb tractament fotoreticulat (antihumitat, anticremades, lliscament controlat), fungiestàtic i bacteriostàtic. | 1.05 | 19.5 | 20.48
|  |  |  | Subtotal materials: |  | 21.94
2 |  |  | Mà d'obra
mo026 |  | h | Oficial 1ª instal·lador de revestiments flexibles. | 0.216 | 28.42 | 6.14
mo064 |  | h | Ajudant instal·lador de revestiments flexibles. | 0.12 | 25.28 | 3.03
|  |  |  | Subtotal mà d'obra: |  | 9.17
3 |  |  | Costos directes complementaris
|  | % | Costos directes complementaris | 2 | 31.11 | 0.62
Cost de manteniment decennal: 20,02€ en els primers 10 anys. |  |  |  | Costos directes (1+2+3): |  | 31.73