## Full 1
RSH050 | m² |  | Paviment esportiu indoor multicapa per a pista poliesportiva, sistema "COMPOSAN INDUSTRIAL Y TECNOLOGÍA".
Paviment esportiu indoor multicapa, sistema Compoflex Indoor "COMPOSAN INDUSTRIAL Y TECNOLOGÍA", de 6 mm d'espessor total aproximat, sobre superfície suport de formigó, apte per a pista poliesportiva. CAPA BASE: una capa de làmina de cautxú sintètic SBR, Base Flexible SBR, de 4 mm d'espessor, prèvia aplicació d'una capa d'adhesiu tixòtrop de poliuretà bicomponent sense dissolvents (rendiment aproximat de 1 kg/m²). CAPA DE SEGELLAT: una capa de pasta tapaporus de poliuretà bicomponent, Compoflex Tapaporos (rendiment aproximat de 0,8 kg/m²). CAPA DE REGULARITZACIÓ: dues capes de revestiment autoanivellant de poliuretà bicomponent sense dissolvents, Compoflex Autonivelante, color gris RAL 7032 (rendiment aproximat de 0,6 kg/m² la primera capa i 1,8 kg/m² la segona capa). CAPA D'ACABAT: una capa de pintura de poliuretà alifàtic, elàstica i de baixa viscositat, bicomponent, Compoflex Paint, color blau RAL 5024, acabat mat (rendiment aproximat de 0,15 kg/m²). El preu no inclou la superfície suport ni l'execució i el segellat dels junts.
Codi |  | Unitat |  | Descripció | Rendiment | Preu unitari | Import
1 |  |  |  | Materials
mt47cit310a |  | kg |  | Adhesiu tixòtrop de poliuretà bicomponent sense dissolvents "COMPOSAN INDUSTRIAL Y TECNOLOGÍA". | 1 | 9.07 | 9.07
mt47cit320a |  | m² |  | Làmina de cautxú sintètic SBR, Base Flexible SBR "COMPOSAN INDUSTRIAL Y TECNOLOGÍA" de 4 mm d'espessor, subministrada en rotllos. | 1 | 11.24 | 11.24
mt47cit330a |  | kg |  | Pasta tapaporus de poliuretà bicomponent, Compoflex Tapaporos "COMPOSAN INDUSTRIAL Y TECNOLOGÍA". | 0.8 | 10.11 | 8.09
mt47cit340a |  | kg |  | Revestiment autoanivellant de poliuretà bicomponent sense dissolvents, Compoflex Autonivelante "COMPOSAN INDUSTRIAL Y TECNOLOGÍA", color gris RAL 7032; per a aplicar amb llana. | 2.4 | 10.63 | 25.51
mt27ppc010a |  | kg |  | Pintura de poliuretà alifàtic, elàstica i de baixa viscositat, bicomponent, Compoflex Paint "COMPOSAN INDUSTRIAL Y TECNOLOGÍA", color blau RAL 5024, acabat mat, resistent als raigs UV, a la intempèrie i a l'abrasió. | 0.15 | 33.87 | 5.08
[5 empty] | Subtotal materials: |  | 58.99
2 |  |  |  | Mà d'obra
mo041 |  | h |  | Oficial 1ª construcció d'obra civil. | 0.246 | 28.42 | 6.99
mo087 |  | h |  | Ajudant construcció d'obra civil. | 0.246 | 25.28 | 6.22
[5 empty] | Subtotal mà d'obra: |  | 13.21
3 |  |  |  | Costos directes complementaris
|  | % |  | Costos directes complementaris | 2 | 72.2 | 1.44
Cost de manteniment decennal: 25,77€ en els primers 10 anys. |  |  |  |  | Costos directes (1+2+3): |  | 73.64