## Full 1
RSL020 | m | Entornpeu laminat.
Entornpeu de MDF, de 58x12 mm, recobert amb una làmina plàstica d'imitació de fusta, color a escollir, fixat al parament mitjançant claus. Inclús cera de replè per al segellat de forats.
Codi |  | Unitat | Descripció | Rendiment | Preu unitari | Import
1 |  |  | Materials
mt18rma040b |  | m | Entornpeu de MDF, de 58x12 mm, recobert amb una làmina plàstica d'imitació de fusta, color a escollir, i resistència a l'abrasió AC3, segons UNE-EN 13329. | 1.05 | 3 | 3.15
mt18mva150a |  | U | Clau d'acer galvanitzat amb cap perdut, de 1,4 mm de diàmetre i 25 mm de longitud. | 2.5 | 0.02 | 0.05
mt22www080 |  | kg | Cera de replè, per tapar defectes superficials de la fusta. | 0.008 | 64.34 | 0.51
|  |  |  | Subtotal materials: |  | 3.71
2 |  |  | Mà d'obra
mo028 |  | h | Oficial 1ª instal·lador de paviments laminats. | 0.144 | 28.42 | 4.09
|  |  |  | Subtotal mà d'obra: |  | 4.09
3 |  |  | Costos directes complementaris
|  | % | Costos directes complementaris | 2 | 7.8 | 0.16
Cost de manteniment decennal: 2,31€ en els primers 10 anys. |  |  |  | Costos directes (1+2+3): |  | 7.96