## Full 1
RSM022 | m² |  | Tarima de fusta per a exterior.
Tarima per a exterior, formada per taules de fusta massissa, de pi Suècia, de 21x95x1600/2400 mm, resistència al lliscament classe 3, segons CTE DB SU, fixades mitjançant el sistema de fixació oculta sobre llistons de fusta de pinastre (Pinus pinaster), tractada en autoclau, amb classe d'ús 4 segons UNE-EN 335 de 50x38 mm, separats 40 cm entre si i fixats al suport amb paletades de morter de ciment. Inclús clips i cargols d'acer inoxidable per a subjecció dels posts a les llates d'empostissar i peces especials. El preu no inclou la capa d'acabat.
Codi |  | Unitat |  | Descripció |  | Rendiment |  | Preu unitari | Import
1 |  |  |  | Materials
mt18mva015c |  | m |  | Llistó de 50x38 mm de secció, de fusta de pinastre (Pinus pinaster), tractada en autoclau, amb classe d'ús 4, segons UNE-EN 335, acabat raspallat, amb humitat inferior al 20%. |  | 2.6 |  | 2.5 | 6.5
mt08aaa010a |  | m³ |  | Aigua. |  | 0.006 |  | 1.5 | 0.01
mt09mif010ca |  | t |  | Morter industrial per a obra de paleta, de ciment, color gris, categoria M-5 (resistència a compressió 5 N/mm²), subministrat en sacs, segons UNE-EN 998-2. |  | 0.006 |  | 53.48 | 0.32
mt18mta030ij |  | m² |  | Taules de fusta massissa, de pi Suècia, de 21x95x1600/2400 mm, sense tractar, per a raspallat i aplicació d'un tractament protector i decoratiu en obra; resistència al lliscament classe 3, segons CTE DB SU; amb accessoris de muntatge. Segons UNE-EN 13810-1 i UNE-EN 14342 |  | 1.05 |  | 22.73 | 23.87
mt18mva021 |  | U |  | Accessoris de muntatge per a col·locació de tarima flotant amb clips. |  | 1 |  | 2.15 | 2.15
mt18acc020 |  | U |  | Kit d'encaix per a tarima exterior, compost per clip d'acer inoxidable, en forma d'omega, per a l'acoblament dels posts, i cargol d'acer inoxidable, per a fixació del clip a la llata d'empostissar. |  | 25 |  | 0.34 | 8.5
[6 empty] | Subtotal materials: |  |  | 41.35
2 |  |  |  | Mà d'obra
mo025 |  | h |  | Oficial 1ª instal·lador de paviments de fusta. |  | 0.599 |  | 28.42 | 17.02
mo063 |  | h |  | Ajudant instal·lador de paviments de fusta. |  | 0.599 |  | 25.28 | 15.14
[6 empty] | Subtotal mà d'obra: |  |  | 32.16
3 |  |  |  | Costos directes complementaris
|  | % |  | Costos directes complementaris |  | 2 |  | 73.51 | 1.47
Cost de manteniment decennal: 22,74€ en els primers 10 anys. | [5 empty] | Costos directes (1+2+3): |  |  | 74.98
Referència i títol de la norma |  |  |  |  | Aplicabilitat(a) |  | Obligatorietat(b) |  | Sistema(c)
EN 998-2:2016 |  |  |  |  | 1182020 |  | 1182020 |  | 2+/4
Especificaciones de los morteros para albañilería. Parte 2: Morteros para albañilería
EN 14342:2013 |  |  |  |  | 882014 |  | 882015 |  | 1/3/4
Suelos de madera y parqué. Características, evaluación de conformidad y marcado.
(a) Data d'aplicabilitat de la norma harmonitzada
(b) Data en què finalitza el període de coexistència
(c) Sistema d'avaluació i verificació de la constància de les prestacions