## Full 1
RSM050 | m | Entornpeu de fusta.
Entornpeu de fusta massissa de pi, de 60x10 mm, acabat envernissat en taller, fixat al parament mitjançant adhesiu.
Codi |  |  | Unitat | Descripció | Rendiment | Preu unitari | Import
1 |  |  |  | Materials
mt18rma010ac |  |  | m | Entornpeu de fusta massissa de pi, de 60x10 mm, acabat envernissat en taller. | 1.05 | 3.4 | 3.57
mt18mva070 |  |  | l | Adhesiu, amb classe de durabilitat D3 segons UNE-EN 204. | 0.05 | 3.59 | 0.18
[5 empty] | Subtotal materials: |  | 3.75
2 |  |  |  | Mà d'obra
mo025 |  |  | h | Oficial 1ª instal·lador de paviments de fusta. | 0.12 | 28.42 | 3.41
[5 empty] | Subtotal mà d'obra: |  | 3.41
3 |  |  |  | Costos directes complementaris
|  |  | % | Costos directes complementaris | 2 | 7.16 | 0.14
Cost de manteniment decennal: 1,52€ en els primers 10 anys. |  |  |  |  | Costos directes (1+2+3): |  | 7.3