## Full 1
RSM060 | m | Perfil per junta.
Perfil de MDF recobert, per junta de partició (per unions al mateix nivell).
Codi |  |  | Unitat | Descripció | Rendiment | Preu unitari | Import
1 |  |  |  | Materials
mt18mva110a |  |  | m | Perfil per a junt de partició, per a paviments al mateix nivell, MDF recobert. | 1.05 | 5.2 | 5.46
[5 empty] | Subtotal materials: |  | 5.46
2 |  |  |  | Mà d'obra
mo025 |  |  | h | Oficial 1ª instal·lador de paviments de fusta. | 0.18 | 27.5 | 4.95
[5 empty] | Subtotal mà d'obra: |  | 4.95
3 |  |  |  | Costos directes complementaris
|  |  | % | Costos directes complementaris | 3 | 10.41 | 0.31
Cost de manteniment decennal: 4,40€ en els primers 10 anys. |  |  |  |  | Costos directes (1+2+3): |  | 10.72