## Full 1
RSN110 | m |  | Junta perimètrica de dilatació en paviment continu de formigó.
Junta perimètrica de dilatació de 10 mm d'amplada i 100 mm de profunditat, en paviment continu de formigó, amb làmina d'escuma de polietilè d'alta densitat.
Codi |  | Unitat |  | Descripció | Rendiment | Preu unitari | Import
1 |  |  |  | Materials
mt16pnc021b |  | m² |  | Làmina d'escuma de polietilè d'alta densitat, de 10 mm d'espessor; proporcionant una reducció del nivell global de pressió de soroll d'impactes de 20 dB. | 0.105 | 3.82 | 0.4
[5 empty] | Subtotal materials: |  | 0.4
2 |  |  |  | Mà d'obra
mo113 |  | h |  | Peó ordinari construcció. | 0.06 | 23.81 | 1.43
[5 empty] | Subtotal mà d'obra: |  | 1.43
3 |  |  |  | Costos directes complementaris
|  | % |  | Costos directes complementaris | 2 | 1.83 | 0.04
Cost de manteniment decennal: 1,22€ en els primers 10 anys. |  |  |  |  | Costos directes (1+2+3): |  | 1.87