## Full 1
RSN125 | m | Junt de construcció en paviment continu de formigó, amb passadors.
Junt de construcció en paviment continu de formigó, amb sistema de transmissió de càrregues, compost per un passador lliscant d'acer, de secció circular i una beina de polipropilè reciclat, de 16 mm de diàmetre i 225 mm de longitud, amb base reutilitzable de fixació a l'encofrat.
Codi |  | Unitat | Descripció | Rendiment | Preu unitari | Import
1 |  |  | Materials
mt18wwe030a |  | U | Sistema de transmissió de càrregues, compost per un passador lliscant d'acer, de secció circular i una beina de polipropilè reciclat, de 16 mm de diàmetre i 225 mm de longitud, amb base reutilitzable de fixació a l'encofrat, per al seu ús en junts de construcció i de dilatació en paviments continus de formigó; amb elements de fixació a l'encofrat. | 3.66 | 1.6 | 5.86
|  |  |  | Subtotal materials: |  | 5.86
2 |  |  | Mà d'obra
mo020 |  | h | Oficial 1ª construcció. | 0.132 | 28.42 | 3.75
mo113 |  | h | Peó ordinari construcció. | 0.132 | 23.81 | 3.14
|  |  |  | Subtotal mà d'obra: |  | 6.89
3 |  |  | Costos directes complementaris
|  | % | Costos directes complementaris | 2 | 12.75 | 0.26
Cost de manteniment decennal: 8,46€ en els primers 10 anys. |  |  |  | Costos directes (1+2+3): |  | 13.01