## Full 1
RSN131 | m | Segellat de junt en paviment continu de formigó, amb perfil preformat.
Segellat de junt intermèdia d'entre 8 i 17 mm d'amplada i 40 mm de profunditat, en paviment continu de formigó, amb perfil preformat compost per dos perfils d'acer inoxidable AISI 304, entre els quals es col·loca un perfil de neoprè compressible fins un 50%.
Codi |  | Unitat | Descripció | Rendiment | Preu unitari | Import
1 |  |  | Materials
mt18wwe040a |  | U | Perfil preformat per closa de junts intermedis d'entre 8 i 17 mm d'amplada i 40 mm de profunditat, en paviments continus de formigó, compost per dos perfils d'acer inoxidable AISI 304, entre els quals es col·loca un perfil de neoprè compressible fins un 50%. | 1.05 | 2.4 | 2.52
|  |  |  | Subtotal materials: |  | 2.52
2 |  |  | Mà d'obra
mo020 |  | h | Oficial 1ª construcció. | 0.12 | 28.42 | 3.41
|  |  |  | Subtotal mà d'obra: |  | 3.41
3 |  |  | Costos directes complementaris
|  | % | Costos directes complementaris | 2 | 5.93 | 0.12
Cost de manteniment decennal: 11,19€ en els primers 10 anys. |  |  |  | Costos directes (1+2+3): |  | 6.05