## Full 1
RSO010 | m² |  | Paviment de suro.
Paviment de suro, format per llosetes de suro, de 600x300x6 mm, pes 3,305 kg/m², lliscabilitat classe DS segons UNE-EN 13893, Euroclasse Dfl-s1 de reacció al foc segons UNE-EN 13501-1, color a escollir. COL·LOCACIÓ: en interiors amb adhesiu vinílic en dispersió aquosa. EMPRIMACIÓ: emprimació monocomponent, a base de copolímers acrílics, previ escatat de la superfície. ACABAT: vernís a l'aigua de poliuretà bicomponent, acabat brillant.
Codi |  | Unitat |  | Descripció | Rendiment | Preu unitari | Import
1 |  |  |  | Materials
mt18mlv010b |  | m² |  | Lloseta de suro, de 600x300x6 mm, pes 3,305 kg/m², lliscabilitat classe DS segons UNE-EN 13893, Euroclasse Dfl-s1 de reacció al foc segons UNE-EN 13501-1, color a escollir. | 1.05 | 31.23 | 32.79
mt18mlv020b |  | l |  | Adhesiu vinílic en dispersió aquosa, amb classe de durabilitat D3, segons UNE-EN 204. | 1 | 2.66 | 2.66
mt27baj080b |  | l |  | Emprimació monocomponent, a base de copolímers acrílics. | 0.1 | 11.64 | 1.16
mt27baj090e |  | l |  | Vernís a l'aigua de poliuretà bicomponent, acabat brillant. | 0.1 | 28.23 | 2.82
[5 empty] | Subtotal materials: |  | 39.43
2 |  |  |  | Mà d'obra
mo011 |  | h |  | Oficial 1ª muntador. | 0.543 | 29.34 | 15.93
mo080 |  | h |  | Ajudant muntador. | 0.543 | 25.28 | 13.73
[5 empty] | Subtotal mà d'obra: |  | 29.66
3 |  |  |  | Costos directes complementaris
|  | % |  | Costos directes complementaris | 2 | 69.09 | 1.38
Cost de manteniment decennal: 11,28€ en els primers 10 anys. |  |  |  |  | Costos directes (1+2+3): |  | 70.47