## Full 1
RSP030 | m² |  | Tractament d'acabat superficial en obra de paviment interior de marbre.
Polit i abrillantat mecànics de paviment interior de marbre.
Codi |  | Unitat |  | Descripció | Rendiment | Preu unitari | Import
1 |  |  |  | Materials
mt18tsm110a |  | l |  | Líquid cristalitzador, de color blanc, amb pH de 2,5, per a tractament superficial de cristal·litzat i abrillantat, en paviments de pedra natural o de terratzo. | 0.125 | 20.37 | 2.55
mt18bmn030a |  | kg |  | Beurada acolorada amb la mateixa tonalitat de les rajoles, per a paviment de marbre. | 1.25 | 1.15 | 1.44
[5 empty] | Subtotal materials: |  | 3.99
2 |  |  |  | Equip i maquinària
mq08war150 |  | h |  | Polidora per a paviments de pedra natural o de terratzo, composta per plats giratoris als que s'acoblen una sèrie de moles abrasives, refrigerades amb aigua. | 0.22 | 4.65 | 1.02
mq08war155 |  | h |  | Abrillantadora per al cristal·litzat o l'abrillantat de paviments de pedra natural o de terratzo, amb plat de llana d'acer o esponja sintètica. | 0.12 | 2.41 | 0.29
[5 empty] | Subtotal equip i maquinària: |  | 1.31
3 |  |  |  | Mà d'obra
mo037 |  | h |  | Oficial 1ª polidor de paviments. | 0.42 | 28.42 | 11.94
mo075 |  | h |  | Ajudant polidor de paviments. | 0.06 | 25.28 | 1.52
[5 empty] | Subtotal mà d'obra: |  | 13.46
4 |  |  |  | Costos directes complementaris
|  | % |  | Costos directes complementaris | 2 | 18.76 | 0.38
Cost de manteniment decennal: 24,69€ en els primers 10 anys. |  |  |  |  | Costos directes (1+2+3+4): |  | 19.14