## Full 1
RST010 | m² | Paviment flexible tèxtil.
Paviment de moqueta de fibra sintètica 100% poliamida, tipus bucle, fabricada per procés tufting, subministrada en rotllos de 4x20 m. Col·locació en obra: amb ????????????????????, sobre capa fina d'anivellació. El preu no inclou la capa fina d'anivellació.
Codi |  | Unitat | Descripció | Rendiment | Preu unitari | Import
1 |  |  | Materials
mt18dww010a |  | kg | Adhesiu de contacte a base de resina acrílica en dispersió aquosa, per a paviment de goma, cautxú, linòleum, PVC, moqueta i tèxtil. | 0.25 | 4.62 | 1.16
mt18dte010a |  | m² | Moqueta de fibra sintètica 100% poliamida, tipus bucle, fabricada per procés tufting, subministrada en rotllos de 4x20 m. | 1.05 | 25.26 | 26.52
|  |  |  | Subtotal materials: |  | 27.68
2 |  |  | Mà d'obra
mo027 |  | h | Oficial 1ª instal·lador de moquetes i revestiments tèxtils. | 0.12 | 28.42 | 3.41
mo065 |  | h | Ajudant instal·lador de moquetes i revestiments tèxtils. | 0.12 | 25.28 | 3.03
|  |  |  | Subtotal mà d'obra: |  | 6.44
3 |  |  | Costos directes complementaris
|  | % | Costos directes complementaris | 2 | 34.12 | 0.68
Cost de manteniment decennal: 14,27€ en els primers 10 anys. |  |  |  | Costos directes (1+2+3): |  | 34.8