## Full 1
RST100 | m | Entornpeu de PVC per a paviment tèxtil.
Entornpeu de PVC amb fibra dura, de 60 mm d'altura, color a escollir. Col·locació en obra: amb adhesiu.
Codi |  | Unitat | Descripció | Rendiment | Preu unitari | Import
1 |  |  | Materials
mt18dww010a |  | kg | Adhesiu de contacte a base de resina acrílica en dispersió aquosa, per a paviment de goma, cautxú, linòleum, PVC, moqueta i tèxtil. | 0.05 | 4.62 | 0.23
mt18rpv050a |  | m | Entornpeu de PVC amb fibra dura, de 60 mm d'altura, color a escollir, subministrat en trams de 2,55 m de longitud. | 1.05 | 2.55 | 2.68
|  |  |  | Subtotal materials: |  | 2.91
2 |  |  | Mà d'obra
mo027 |  | h | Oficial 1ª instal·lador de moquetes i revestiments tèxtils. | 0.06 | 28.42 | 1.71
|  |  |  | Subtotal mà d'obra: |  | 1.71
3 |  |  | Costos directes complementaris
|  | % | Costos directes complementaris | 2 | 4.62 | 0.09
Cost de manteniment decennal: 0,85€ en els primers 10 anys. |  |  |  | Costos directes (1+2+3): |  | 4.71