## Full 1
RSU010 | m² | Paviment interior de mosaic hidràulic. Col·locació en capa fina.
Paviment interior de mosaic hidràulic, amb peces de 10x10 cm, quadrades, monocolor, gamma bàsica; amb resistència al lliscament 35<Rd<=45 segons UNE-EN 16165 i lliscabilitat classe 2 segons CTE. COL·LOCACIÓ: en capa fina i mitjançant doble encolat amb adhesiu cimentós d'enduriment normal, C1 sense cap característica addicional, gris. TRACTAMENT SUPERFICIAL: amb producte impermeabilitzant per al segellat de porus. REJUNTAT: amb morter de junts cimentós tipus L, color blanc, per junts de fins a 3 mm.
Codi |  | Unitat | Descripció |  | Rendiment |  | Preu unitari | Import
1 |  |  | Materials
mt18bhi020ia |  | m² | Mosaic hidràulic, amb peces de 10x10 cm, quadrades, monocolor, gamma bàsica; amb resistència al lliscament 35<Rd<=45 segons UNE-EN 16165 i lliscabilitat classe 2 segons CTE. |  | 1.05 |  | 62.68 | 65.81
mt09mcr021g |  | kg | Adhesiu cimentós d'enduriment normal, C1, segons UNE-EN 12004, color gris. |  | 6 |  | 0.35 | 2.1
mt18wwa020 |  | l | Emulsió de resines per al segellat de porus en paviments hidràulics. |  | 0.1 |  | 6.1 | 0.61
mt09mcp020bE |  | kg | Morter de junts cimentós, tipus L, color blanc, per junts de fins a 3 mm, a base de ciment blanc d'alta resistència i additius especials, per a rejuntat de peces ceràmiques amb grau d'absorció mitjà-alt. |  | 1.35 |  | 1.62 | 2.19
[5 empty] | Subtotal materials: |  |  | 70.71
2 |  |  | Mà d'obra
mo023 |  | h | Oficial 1ª enrajolador. |  | 0.959 |  | 28.42 | 27.25
mo061 |  | h | Ajudant enrajolador. |  | 0.959 |  | 25.28 | 24.24
[5 empty] | Subtotal mà d'obra: |  |  | 51.49
3 |  |  | Costos directes complementaris
|  | % | Costos directes complementaris |  | 2 |  | 122.2 | 2.44
Cost de manteniment decennal: 11,22€ en els primers 10 anys. |  |  |  |  | Costos directes (1+2+3): |  |  | 124.64
Referència i títol de la norma |  |  |  | Aplicabilitat(a) |  | Obligatorietat(b) |  | Sistema(c)
EN 12004:2007+A1:2012 |  |  |  | 142013 |  | 172013 |  | 3
Adhesivos para baldosas cerámicas. Requisitos, evaluación de la conformidad, clasificación y designación.
(a) Data d'aplicabilitat de la norma harmonitzada
(b) Data en què finalitza el període de coexistència
(c) Sistema d'avaluació i verificació de la constància de les prestacions