## Full 1
RTA010 | m² |  | Fals sostre continu de plaques d'escaiola.
Fals sostre continu suspès, situat a una altura menor de 4 m, constituït per plaques d'escaiola amb nervadures, de 100x60 cm, amb cantell recte i acabat llis, suspeses del forjat mitjançant estopades penjants de pasta d'escaiola i fibres vegetals, repartides uniformement (3 fixacions/m²) i separades dels paraments verticals un mínim de 5 mm. Inclús pasta d'escaiola per al enganxat de les vores de les plaques i rejuntat de la cara vista i lliscat final.
Codi |  | Unitat |  | Descripció |  | Rendiment |  | Preu unitari |  | Import
1 |  |  |  | Materials
mt12fpe010b |  | m² |  | Placa d'escaiola amb nervadures, de 100x60 cm i de 8 mm d'espessor (20 mm de gruix total, incloent les nervadures), amb cantell recte i acabat llis, sense revestir, per a falsos sostres. |  | 1.05 |  | 3.11 |  | 3.27
mt12fac010 |  | kg |  | Fibres vegetals en rotllos. |  | 0.22 |  | 1.35 |  | 0.3
mt09pes010 |  | m³ |  | Pasta d'escaiola, segons UNE-EN 13279-1. |  | 0.006 |  | 173.6 |  | 1.04
[6 empty] | Subtotal materials: |  |  |  | 4.61
2 |  |  |  | Mà d'obra
mo035 |  | h |  | Oficial 1ª escaiolista. |  | 0.253 |  | 28.42 |  | 7.19
mo117 |  | h |  | Peó escaiolista. |  | 0.253 |  | 23.81 |  | 6.02
[6 empty] | Subtotal mà d'obra: |  |  |  | 13.21
3 |  |  |  | Costos directes complementaris
|  | % |  | Costos directes complementaris |  | 2 |  | 17.82 |  | 0.36
Cost de manteniment decennal: 3,09€ en els primers 10 anys. | [5 empty] | Costos directes (1+2+3): |  |  |  | 18.18
Referència i títol de la norma |  |  |  |  | Aplicabilitat(a) |  | Obligatorietat(b) |  | Sistema(c)
EN 13279-1:2008 |  |  |  |  | 1102010 |  | 1102010 |  | 3/4
Yesos de construcción y conglomerantes a base de yeso para la construcción. Parte 1: Definiciones y especificaciones.
(a) Data d'aplicabilitat de la norma harmonitzada
(b) Data en què finalitza el període de coexistència
(c) Sistema d'avaluació i verificació de la constància de les prestacions