## Full 1
RTA019 | m² |  | Fals sostre continu de plaques d'escaiola. Sistema Focnoplak "EL ALTERÓN".
Fals sostre continu suspès, situat a una altura menor de 4 m. Sistema Focnoplak "EL ALTERÓN", constituït per: plaques d'escaiola amb nervadures, reforçades amb fibra de vidre, acabat llis, amb les vores quadrades, de 104x60 cm i de 8 mm d'espessor (21 mm de gruix total, incloent les nervadures), suspeses del sostre mitjançant barres metàl·liques d'acer galvanitzat de 3 mm de diàmetre dotades de ganxos, repartides uniformement i separades dels paraments verticals un mínim de 5 mm. Inclús pasta d'escaiola per al enganxat de les vores de les plaques i rejuntat de la cara vista i lliscat final.
Codi |  | Unitat |  | Descripció |  | Rendiment |  | Preu unitari | Import
1 |  |  |  | Materials
mt12pea550 |  | U |  | Tirant regulable amb vareta llisa de 1 m de longitud i 3 mm de diàmetre i ganxo, "EL ALTERÓN". |  | 3 |  | 1.08 | 3.24
mt12pea030a |  | m² |  | Placa d'escaiola amb nervadures, reforçada amb fibra de vidre, acabat llis, amb les vores quadrades, de 104x60 cm i de 8 mm d'espessor (21 mm de gruix total, incloent les nervadures), "EL ALTERÓN", per la realització de falsos sostres continus segons UNE-EN 14246. |  | 1.05 |  | 4.22 | 4.43
mt09pes010 |  | m³ |  | Pasta d'escaiola, segons UNE-EN 13279-1. |  | 0.002 |  | 173.6 | 0.35
mt12fac010 |  | kg |  | Fibres vegetals en rotllos. |  | 0.1 |  | 1.35 | 0.14
[6 empty] | Subtotal materials: |  |  | 8.16
2 |  |  |  | Mà d'obra
mo035 |  | h |  | Oficial 1ª escaiolista. |  | 0.769 |  | 27.5 | 21.15
[6 empty] | Subtotal mà d'obra: |  |  | 21.15
3 |  |  |  | Costos directes complementaris
|  | % |  | Costos directes complementaris |  | 2 |  | 29.31 | 0.59
Cost de manteniment decennal: 5,08€ en els primers 10 anys. | [5 empty] | Costos directes (1+2+3): |  |  | 29.9
Referència norma UNE i Títol de la norma transposició de norma harmonitzada |  |  |  |  | Aplicabilitat(a) |  | Obligatorietat(b) |  | Sistema(c)
UNE-EN 14246:2007 |  |  |  |  | 142007 |  | 142008 |  | 3/4
Placas de escayola para falsos techos. Definiciones, Especificaciones y métodos de ensayo
EN 14246:2006/AC:2007 |  |  |  |  | 112008 |  | 112008
UNE-EN 13279-1:2009 |  |  |  |  | 1102010 |  | 1102010 |  | 3/4
Yesos de construcción y conglomerantes a base de yeso para la construcción. Parte 1: Definiciones y especificaciones.
(a) Data d'aplicabilitat de la norma harmonitzada i inici del període de coexistència
(b) Data final del període de coexistència / entrada en vigor marcat CE
(c) Sistema d'avaluació i verificació de la constància de les prestacions