## Full 1
RTA020 | m |  | Tapa per a fals sostre continu de plaques d'escaiola.
Formació de contrapetja vertical en canvi de nivell de fals sostre continu, mitjançant plaques d'escaiola amb nervadures i acabat llis rebudes amb pasta d'escaiola, per tancar un espai de 20 cm d'altura.
Codi |  | Unitat |  | Descripció |  | Rendiment |  | Preu unitari | Import
1 |  |  |  | Materials
mt09pes010 |  | m³ |  | Pasta d'escaiola, segons UNE-EN 13279-1. |  | 0.004 |  | 173.6 | 0.69
mt12fpe010b |  | m² |  | Placa d'escaiola amb nervadures, de 100x60 cm i de 8 mm d'espessor (20 mm de gruix total, incloent les nervadures), amb cantell recte i acabat llis, sense revestir, per a falsos sostres. |  | 0.22 |  | 3.11 | 0.68
[6 empty] | Subtotal materials: |  |  | 1.37
2 |  |  |  | Mà d'obra
mo035 |  | h |  | Oficial 1ª escaiolista. |  | 0.42 |  | 28.42 | 11.94
mo117 |  | h |  | Peó escaiolista. |  | 0.42 |  | 23.81 | 10
[6 empty] | Subtotal mà d'obra: |  |  | 21.94
3 |  |  |  | Costos directes complementaris
|  | % |  | Costos directes complementaris |  | 2 |  | 23.31 | 0.47
Cost de manteniment decennal: 4,99€ en els primers 10 anys. | [5 empty] | Costos directes (1+2+3): |  |  | 23.78
Referència i títol de la norma |  |  |  |  | Aplicabilitat(a) |  | Obligatorietat(b) |  | Sistema(c)
EN 13279-1:2008 |  |  |  |  | 1102010 |  | 1102010 |  | 3/4
Yesos de construcción y conglomerantes a base de yeso para la construcción. Parte 1: Definiciones y especificaciones.
(a) Data d'aplicabilitat de la norma harmonitzada
(b) Data en què finalitza el període de coexistència
(c) Sistema d'avaluació i verificació de la constància de les prestacions