## Full 1
RTA021 | m |  | Falsa biga contínua de plaques d'escaiola.
Formació de falsa biga contínua de 20x20 cm de secció, amb dues cares de plaques d'escaiola amb nervadures i acabat llis, subjectes mitjançant estopada penjant. Inclús filferro de lligar d'acer galvanitzat per a fixacions.
Codi |  | Unitat |  | Descripció |  | Rendiment |  | Preu unitari | Import
1 |  |  |  | Materials
mt12fpe010b |  | m² |  | Placa d'escaiola amb nervadures, de 100x60 cm i de 8 mm d'espessor (20 mm de gruix total, incloent les nervadures), amb cantell recte i acabat llis, sense revestir, per a falsos sostres. |  | 0.42 |  | 3.11 | 1.31
mt12fac010 |  | kg |  | Fibres vegetals en rotllos. |  | 0.088 |  | 1.35 | 0.12
mt09pes010 |  | m³ |  | Pasta d'escaiola, segons UNE-EN 13279-1. |  | 0.002 |  | 173.6 | 0.35
[6 empty] | Subtotal materials: |  |  | 1.78
2 |  |  |  | Mà d'obra
mo035 |  | h |  | Oficial 1ª escaiolista. |  | 0.396 |  | 28.42 | 11.25
mo117 |  | h |  | Peó escaiolista. |  | 0.396 |  | 23.81 | 9.43
[6 empty] | Subtotal mà d'obra: |  |  | 20.68
3 |  |  |  | Costos directes complementaris
|  | % |  | Costos directes complementaris |  | 2 |  | 22.46 | 0.45
Cost de manteniment decennal: 3,89€ en els primers 10 anys. | [5 empty] | Costos directes (1+2+3): |  |  | 22.91
Referència i títol de la norma |  |  |  |  | Aplicabilitat(a) |  | Obligatorietat(b) |  | Sistema(c)
EN 13279-1:2008 |  |  |  |  | 1102010 |  | 1102010 |  | 3/4
Yesos de construcción y conglomerantes a base de yeso para la construcción. Parte 1: Definiciones y especificaciones.
(a) Data d'aplicabilitat de la norma harmonitzada
(b) Data en què finalitza el període de coexistència
(c) Sistema d'avaluació i verificació de la constància de les prestacions