## Full 1
RTA022 | m | Trobada de fals sostre continu de plaques d'escaiola amb parament vertical.
Formació de trobada entre el fals sostre continu de plaques d'escaiola i el parament vertical, mitjançant la fixació al parament de motllura prefabricada d'escaiola de 4x4 cm, per a suport perimetral de les plaques; deixant una separació mínima de 5 mm entre les plaques i el parament. Inclús cola per a escaiola per a la fixació de les peces.
Codi |  |  | Unitat | Descripció | Rendiment | Preu unitari | Import
1 |  |  |  | Materials
mt09eyc030 |  |  | kg | Cola per a escaiola. | 0.15 | 0.35 | 0.05
mt12fre010ad |  |  | m | Motllura d'escaiola, de 4x4 cm, per a solució perimetral de fals sostre. | 1.1 | 1.48 | 1.63
[5 empty] | Subtotal materials: |  | 1.68
2 |  |  |  | Mà d'obra
mo035 |  |  | h | Oficial 1ª escaiolista. | 0.144 | 28.42 | 4.09
mo117 |  |  | h | Peó escaiolista. | 0.144 | 23.81 | 3.43
[5 empty] | Subtotal mà d'obra: |  | 7.52
3 |  |  |  | Costos directes complementaris
|  |  | % | Costos directes complementaris | 2 | 9.2 | 0.18
Cost de manteniment decennal: 1,59€ en els primers 10 anys. |  |  |  |  | Costos directes (1+2+3): |  | 9.38