## Full 1
RTB020 | m |  | Tapa per fals sostre registrable de plaques d'escaiola.
Formació de contrapetja vertical en canvi de nivell de fals sostre registrable, mitjançant plaques d'escaiola amb nervadures i acabat llis sobre perfils metàl·lics, per tancar un espai de 20 cm d'altura. Inclús fixacions per a l'ancoratge dels perfils i pasta d'escaiola.
Codi |  | Unitat |  | Descripció |  | Rendiment |  | Preu unitari | Import
1 |  |  |  | Materials
mt12fpe010b |  | m² |  | Placa d'escaiola amb nervadures, de 100x60 cm i de 8 mm d'espessor (20 mm de gruix total, incloent les nervadures), amb cantell recte i acabat llis, sense revestir, per a falsos sostres. |  | 0.224 |  | 3.11 | 0.7
mt09pes010 |  | m³ |  | Pasta d'escaiola, segons UNE-EN 13279-1. |  | 0.002 |  | 173.6 | 0.35
mt12psg225 |  | m |  | Perfil d'acer galvanitzat, per a la sustentació de tapa en falsos sostres enregistrables. |  | 2.1 |  | 2.21 | 4.64
mt12psg230 |  | U |  | Forquilla d'acer galvanitzat. |  | 0.55 |  | 0.69 | 0.38
mt12psg231 |  | U |  | Peça d'empalmament. |  | 0.55 |  | 0.87 | 0.48
[6 empty] | Subtotal materials: |  |  | 6.55
2 |  |  |  | Mà d'obra
mo035 |  | h |  | Oficial 1ª escaiolista. |  | 0.599 |  | 28.42 | 17.02
mo117 |  | h |  | Peó escaiolista. |  | 0.599 |  | 23.81 | 14.26
[6 empty] | Subtotal mà d'obra: |  |  | 31.28
3 |  |  |  | Costos directes complementaris
|  | % |  | Costos directes complementaris |  | 2 |  | 37.83 | 0.76
Cost de manteniment decennal: 8,10€ en els primers 10 anys. | [5 empty] | Costos directes (1+2+3): |  |  | 38.59
Referència i títol de la norma |  |  |  |  | Aplicabilitat(a) |  | Obligatorietat(b) |  | Sistema(c)
EN 13279-1:2008 |  |  |  |  | 1102010 |  | 1102010 |  | 3/4
Yesos de construcción y conglomerantes a base de yeso para la construcción. Parte 1: Definiciones y especificaciones.
(a) Data d'aplicabilitat de la norma harmonitzada
(b) Data en què finalitza el període de coexistència
(c) Sistema d'avaluació i verificació de la constància de les prestacions