## Full 1
RTB025 | m² |  | Fals sostre registrable de plaques d'escaiola.
Fals sostre registrable suspès, situat a una altura menor de 4 m, constituït per: ESTRUCTURA: perfileria vista acabat lacat, color blanc, comprenent perfils primaris i secundaris, suspesos del forjat o element suport amb varetes i penjants; PLAQUES: plaques d'escaiola, de superfície fissurada, 60x60 cm. Inclús perfils angulars, fixacions per a l'ancoratge dels perfils i accessoris de muntatge.
Codi |  | Unitat |  | Descripció | Rendiment | Preu unitari | Import
1 |  |  |  | Materials
mt12fac020b |  | U |  | Barra metàl·lica d'acer galvanitzat de 6 mm de diàmetre. | 1 | 0.32 | 0.32
mt12fac030a |  | m |  | Perfileria vista amb acabat lacat color blanc, per a falsos sostres registrables, inclús peces complementaries i especials. | 4 | 0.87 | 3.48
mt12fac060 |  | U |  | Perfil angular per acabaments perimetrals. | 0.6 | 0.62 | 0.37
mt12fac050 |  | U |  | Accessoris per a la instal·lació de falsos sostres registrables. | 0.2 | 1.61 | 0.32
mt12fpe020a |  | m² |  | Placa d'escaiola, de superfície fissurada, 60x60 cm, per col·locar sobre perfileria vista en falsos sostres enregistrables. | 1.02 | 5 | 5.1
[5 empty] | Subtotal materials: |  | 9.59
2 |  |  |  | Mà d'obra
mo035 |  | h |  | Oficial 1ª escaiolista. | 0.276 | 28.42 | 7.84
mo117 |  | h |  | Peó escaiolista. | 0.276 | 23.81 | 6.57
[5 empty] | Subtotal mà d'obra: |  | 14.41
3 |  |  |  | Costos directes complementaris
|  | % |  | Costos directes complementaris | 2 | 24 | 0.48
Cost de manteniment decennal: 6,12€ en els primers 10 anys. |  |  |  |  | Costos directes (1+2+3): |  | 24.48