## Full 1
RTB026 | m² |  | Fals sostre registrable de plaques d'escaiola. Sistema "KNAUF".
Fals sostre registrable suspès, situat a una altura menor de 4 m. Sistema D142a.es "KNAUF", constituït per: ESTRUCTURA: perfileria vista, d'acer galvanitzat, color blanc, amb sola de 24 mm d'amplària, comprenent perfils primaris EASY T - 24/38/3700 mm "KNAUF", perfils secundaris EASY T - 24/32/600 mm "KNAUF" i perfils secundaris EASY T - 24/32/1200 mm "KNAUF", suspesos del forjat o element suport amb peces de penjat ràpid Twist "KNAUF", i varetes; PLAQUES: plaques d'escaiola amb les vores quadrades, acabat rugós, model Raffaello R "KNAUF", de 600x600 mm i 15 mm de gruix. Inclús perfils angulars EASY L HP Anticorrosión - 20/20/3050 mm "KNAUF", fixacions per a l'ancoratge dels perfils i accessoris de muntatge.
Codi |  | Unitat |  | Descripció |  | Rendiment |  | Preu unitari |  | Import
1 |  |  |  | Materials
mt12pfk050v |  | m |  | Perfil angular EASY L HP Anticorrosión - 20/20/3050 mm "KNAUF", color blanc, d'acer galvanitzat, segons UNE-EN 13964. |  | 0.4 |  | 4.87 |  | 1.95
mt12pek030 |  | U |  | Barnilla de penjament "KNAUF" de 100 cm. |  | 1 |  | 0.39 |  | 0.39
mt12pek060d |  | U |  | Peça de penjat ràpid Twist "KNAUF", per a falsos sostres suspesos. |  | 1 |  | 0.99 |  | 0.99
mt12pfk060ca |  | m |  | Perfil primari EASY T - 24/38/3700 mm "KNAUF", color blanc, d'acer galvanitzat, segons UNE-EN 13964. |  | 0.84 |  | 1.95 |  | 1.64
mt12pfk060ga |  | m |  | Perfil secundari EASY T - 24/32/600 mm "KNAUF", color blanc, d'acer galvanitzat, segons UNE-EN 13964. |  | 1.67 |  | 1.95 |  | 3.26
mt12pfk060ha |  | m |  | Perfil secundari EASY T - 24/32/1200 mm "KNAUF", color blanc, d'acer galvanitzat, segons UNE-EN 13964. |  | 0.84 |  | 1.95 |  | 1.64
mt12ppk100aa |  | m² |  | Placa d'escaiola amb les vores quadrades, acabat rugós, model Raffaello R "KNAUF", de 600x600 mm i 15 mm de gruix, per col·locar sobre perfileria vista amb sola de 24 mm d'amplària, en falsos sostres registrables, segons UNE-EN 14246. |  | 1.02 |  | 7.58 |  | 7.73
[6 empty] | Subtotal materials: |  |  |  | 17.6
2 |  |  |  | Mà d'obra
mo035 |  | h |  | Oficial 1ª escaiolista. |  | 0.276 |  | 28.42 |  | 7.84
mo073 |  | h |  | Ajudant escaiolista. |  | 0.276 |  | 25.28 |  | 6.98
[6 empty] | Subtotal mà d'obra: |  |  |  | 14.82
3 |  |  |  | Costos directes complementaris
|  | % |  | Costos directes complementaris |  | 2 |  | 32.42 |  | 0.65
Cost de manteniment decennal: 8,27€ en els primers 10 anys. | [5 empty] | Costos directes (1+2+3): |  |  |  | 33.07
Referència i títol de la norma |  |  |  |  | Aplicabilitat(a) |  | Obligatorietat(b) |  | Sistema(c)
EN 13964:2014 |  |  |  |  | 842016 |  | 842017 |  | 1/3/4
Techos suspendidos. Requisitos y métodos de ensayo.
EN 14246:2006 |  |  |  |  | 142007 |  | 142008 |  | 3/4
Placas de escayola para falsos techos. Definiciones, Especificaciones y métodos de ensayo
EN 14246:2006/AC:2007 |  |  |  |  | 112008 |  | 112008
(a) Data d'aplicabilitat de la norma harmonitzada
(b) Data en què finalitza el període de coexistència
(c) Sistema d'avaluació i verificació de la constància de les prestacions