## Full 1
RTB029 | m² | Fals sostre registrable de plaques d'escaiola. Sistema Focnoplak "EL ALTERÓN".
Fals sostre registrable suspès, situat a una altura menor de 4 m. Sistema Focnoplak "EL ALTERÓN", constituït per: ESTRUCTURA: perfileria semioculta, d'acer galvanitzat, color blanc, amb sola de 24 mm d'amplària, comprenent perfils primaris i secundaris, suspesos del forjat o element suport amb tirants regulables formats per vareta llisa i ganxo; PLAQUES: plaques d'escaiola amb les vores rebaixades, acabat natural, reforçades amb fibra de vidre, de 60x60 cm, model Fisurado. Inclús perfils angulars, Focnoplak "EL ALTERÓN", fixacions per a l'ancoratge dels perfils, i accessoris de muntatge.
Codi |  | Unitat | Descripció |  | Rendiment |  | Preu unitari |  | Import
1 |  |  | Materials
mt12pea500a |  | m | Perfil angular d'acer galvanitzat, de color blanc, de 3000 mm de longitud i 20x24 mm de secció, Focnoplak "EL ALTERÓN", per la realització de falsos sostres registrables, segons UNE-EN 13964. |  | 0.5 |  | 1.61 |  | 0.81
mt12pea550 |  | U | Tirant regulable amb vareta llisa de 1 m de longitud i 3 mm de diàmetre i ganxo, "EL ALTERÓN". |  | 1 |  | 1.08 |  | 1.08
mt12pea510b |  | m | Perfil primari d'acer galvanitzat, de color blanc, de 3600 mm de longitud, 24 mm d'amplada i 38 mm d'altura, Focnoplak "EL ALTERÓN", per la realització de falsos sostres registrables, segons UNE-EN 13964. |  | 0.84 |  | 1.94 |  | 1.63
mt12pea510d |  | m | Perfil secundari d'acer galvanitzat, de color blanc, de 1200 mm de longitud, 24 mm d'amplada i 38 mm d'altura, Focnoplak "EL ALTERÓN", per la realització de falsos sostres registrables, segons UNE-EN 13964. |  | 1.7 |  | 1.94 |  | 3.3
mt12pea510f |  | m | Perfil secundari d'acer galvanitzat, de color blanc, de 600 mm de longitud, 24 mm d'amplada i 38 mm d'altura, Focnoplak "EL ALTERÓN", per la realització de falsos sostres registrables, segons UNE-EN 13964. |  | 0.84 |  | 1.94 |  | 1.63
mt12pea020cda |  | m² | Placa d'escaiola amb les vores rebaixades, acabat natural, reforçada amb fibra de vidre, de 60x60 cm i 20 mm de gruix, model Fisurado "EL ALTERÓN", per recolzar sobre perfils de 24 mm d'amplada, per la realització de falsos sostres registrables segons UNE-EN 14246. |  | 1.02 |  | 7.06 |  | 7.2
[5 empty] | Subtotal materials: |  |  |  | 15.65
2 |  |  | Mà d'obra
mo035 |  | h | Oficial 1ª escaiolista. |  | 0.231 |  | 27.5 |  | 6.35
[5 empty] | Subtotal mà d'obra: |  |  |  | 6.35
3 |  |  | Costos directes complementaris
|  | % | Costos directes complementaris |  | 2 |  | 22 |  | 0.44
Cost de manteniment decennal: 5,61€ en els primers 10 anys. |  |  |  |  | Costos directes (1+2+3): |  |  |  | 22.44
Referència norma UNE i Títol de la norma transposició de norma harmonitzada |  |  |  | Aplicabilitat(a) |  | Obligatorietat(b) |  | Sistema(c)
UNE-EN 13964:2016 |  |  |  | 842016 |  | 842017 |  | 1/3/4
Techos suspendidos. Requisitos y métodos de ensayo.
UNE-EN 14246:2007 |  |  |  | 142007 |  | 142008 |  | 3/4
Placas de escayola para falsos techos. Definiciones, Especificaciones y métodos de ensayo
EN 14246:2006/AC:2007 |  |  |  | 112008 |  | 112008
(a) Data d'aplicabilitat de la norma harmonitzada i inici del període de coexistència
(b) Data final del període de coexistència / entrada en vigor marcat CE
(c) Sistema d'avaluació i verificació de la constància de les prestacions