## Full 1
RTC015 | m² |  | Fals sostre continu de plaques de guix laminat.
Fals sostre continu suspès, llis, 12,5+27+27, situat a una altura menor de 4 m, amb nivell de qualitat de l'acabat estàndard (Q2), constituït per: ESTRUCTURA: estructura metàl·lica d'acer galvanitzat de mestres primàries 60/27 mm amb una modulació de 1000 mm i suspeses de la superfície suport de formigó amb penjats combinats cada 900 mm, i mestres secundàries fixades perpendicularment a les mestres primàries amb connectors tipus cavalló amb una modulació de 500 mm; PLAQUES: una capa de plaques de guix laminat A / UNE-EN 520 - 1200 / longitud / 12,5 / amb les vores longitudinals afinades. Inclús banda autoadhesiva desolidaritzant, fixacions per a l'ancoratge dels perfils, cargols per a la fixació de les plaques, pasta de segellament, cinta microperforada de paper i accessoris de muntatge.
Codi |  | Unitat |  | Descripció |  | Rendiment |  | Preu unitari |  | Import
1 |  |  |  | Materials
mt12psg160a |  | m |  | Perfil en U, d'acer galvanitzat, de 30 mm. |  | 0.4 |  | 0.86 |  | 0.34
mt12psg220 |  | U |  | Fixació composta per tac i cargol 5x27. |  | 2 |  | 0.06 |  | 0.12
mt12psg210a |  | U |  | Penjat per a falsos sostres suspesos. |  | 1.2 |  | 0.36 |  | 0.43
mt12psg210b |  | U |  | Segur per a la fixació del penjant, en falsos sostres suspesos. |  | 1.2 |  | 0.04 |  | 0.05
mt12psg210c |  | U |  | Connexió superior per fixar la vareta al penjant, en falsos sostres suspesos. |  | 1.2 |  | 0.56 |  | 0.67
mt12psg190 |  | U |  | Barnilla de penjament. |  | 1.2 |  | 0.37 |  | 0.44
mt12psg050c |  | m |  | Mestra 60/27 de xapa d'acer galvanitzat, d'ample 60 mm, segons UNE-EN 14195. |  | 3.2 |  | 0.84 |  | 2.69
mt12pek020la |  | U |  | Connector, per a mestra 60/27. |  | 0.6 |  | 0.19 |  | 0.11
mt12pek020da |  | U |  | Connector tipus cavalló, per a mestra 60/27. |  | 2.3 |  | 0.23 |  | 0.53
mt12psg010a |  | m² |  | Placa de guix laminat A / UNE-EN 520 - 1200 / longitud / 12,5 / amb les vores longitudinals afinades. |  | 1.05 |  | 4.01 |  | 4.21
mt12psg081c |  | U |  | Cargol autoperforant 3,5x25 mm. |  | 17 |  | 0.01 |  | 0.17
mt12psg041b |  | m |  | Banda autoadhesiva desolidaritzant d'escuma de poliuretà de cel·les tancades, de 3,2 mm d'espessor i 50 mm d'amplada, resistència tèrmica 0,10 m²K/W, conductivitat tèrmica 0,032 W/(mK). |  | 0.4 |  | 0.24 |  | 0.1
mt12psg030a |  | kg |  | Pasta de segellament, segons UNE-EN 13963. |  | 0.3 |  | 0.9 |  | 0.27
mt12psg040a |  | m |  | Cinta microperforada de paper, segons UNE-EN 13963. |  | 1.2 |  | 0.04 |  | 0.05
[6 empty] | Subtotal materials: |  |  |  | 10.18
2 |  |  |  | Mà d'obra
mo015 |  | h |  | Oficial 1ª muntador de falsos sostres. |  | 0.34 |  | 29.34 |  | 9.98
mo082 |  | h |  | Ajudant muntador de falsos sostres. |  | 0.34 |  | 25.28 |  | 8.6
[6 empty] | Subtotal mà d'obra: |  |  |  | 18.58
3 |  |  |  | Costos directes complementaris
|  | % |  | Costos directes complementaris |  | 2 |  | 28.76 |  | 0.58
Cost de manteniment decennal: 4,99€ en els primers 10 anys. | [5 empty] | Costos directes (1+2+3): |  |  |  | 29.34
Referència i títol de la norma |  |  |  |  | Aplicabilitat(a) |  | Obligatorietat(b) |  | Sistema(c)
EN 14195:2005 |  |  |  |  | 112006 |  | 112007 |  | 3/4
Perfilería metálica para particiones, muros y techos en placas de yeso laminado. Definiciones requisitos y métodos de ensayo
EN 14195:2005/AC:2006 |  |  |  |  | 112007 |  | 112007
EN 520:2004+A1:2009 |  |  |  |  | 162010 |  | 1122010 |  | 3/4
Placas de yeso laminado. Definiciones, especificaciones y métodos de ensayo.
EN 13963:2005 |  |  |  |  | 132006 |  | 132007 |  | 3/4
Material de juntas para placas de yeso laminado. Definiciones, especificaciones y métodos de ensayo.
EN 13963:2005/AC:2006 |  |  |  |  | 112007 |  | 112007
(a) Data d'aplicabilitat de la norma harmonitzada
(b) Data en què finalitza el període de coexistència
(c) Sistema d'avaluació i verificació de la constància de les prestacions