## Full 1
RTC016 | m² |  | Fals sostre continu de plaques de guix laminat. Sistema "KNAUF".
Fals sostre continu suspès, llis, situat a una altura menor de 4 m, amb nivell de qualitat de l'acabat Q2. Sistema D47.es "KNAUF" (12,5+17), constituït per: ESTRUCTURA: estructura metàl·lica d'acer galvanitzat de mestres primàries 60/27 mm amb una modulació de 500 mm i suspeses del sostre o element suport de formigó amb ancoratges directes de 125 mm, per a mestra 47/17, "KNAUF", i varetes cada 1200 mm; PLAQUES: una capa de plaques de guix laminat A / UNE-EN 520 - 1200 / longitud / 12,5 / amb les vores longitudinals afinades, Standard "KNAUF". Inclús banda acústica de dilatació, autoadhesiva, "KNAUF", perfils U 30/30 "KNAUF", fixacions per a l'ancoratge dels perfils, cargols per a la fixació de les plaques, pasta de segellament Jointfiller 24H "KNAUF", cinta microperforada de paper "KNAUF" i accessoris de muntatge.
Codi |  | Unitat |  | Descripció |  | Rendiment |  | Preu unitari |  | Import
1 |  |  |  | Materials
mt12pfk012a |  | m |  | Perfil U 30/30 de xapa d'acer galvanitzat, "KNAUF", espessor 0,55 mm. |  | 0.4 |  | 1.18 |  | 0.47
mt12psg220 |  | U |  | Fixació composta per tac i cargol 5x27. |  | 1.3 |  | 0.06 |  | 0.08
mt12pek020tb |  | U |  | Ancoratge directe de 125 mm, per a mestra 47/17, "KNAUF". |  | 1.52 |  | 0.49 |  | 0.74
mt12pek030 |  | U |  | Barnilla de penjament "KNAUF" de 100 cm. |  | 1.3 |  | 0.39 |  | 0.51
mt12pfk011b |  | m |  | Mestra 47/17 "KNAUF", de xapa d'acer galvanitzat. |  | 1.9 |  | 1.3 |  | 2.47
mt12pek020pb |  | U |  | Empalmament F-47, per a mestra 47/17, "KNAUF". |  | 0.4 |  | 0.2 |  | 0.08
mt12ppk010aa |  | m² |  | Placa de guix laminat A / UNE-EN 520 - 1200 / longitud / 12,5 / amb les vores longitudinals afinades, Standard "KNAUF"; Euroclasse A2-s1, d0 de reacció al foc, segons UNE-EN 13501-1. |  | 1.05 |  | 4.13 |  | 4.34
mt12ptk010cc |  | U |  | Cargol autoperforant TN "KNAUF" 3,5x25. |  | 12 |  | 0.01 |  | 0.12
mt12pck020b |  | m |  | Banda acústica de dilatació, autoadhesiva, d'escuma de poliuretà de cel·les tancades "KNAUF", de 3,2 mm d'espessor i 50 mm d'amplada, resistència tèrmica 0,10 m²K/W, conductivitat tèrmica 0,032 W/(mK). |  | 0.4 |  | 0.25 |  | 0.1
mt12pik010e |  | kg |  | Pasta de segellament Jointfiller 24H "KNAUF", Euroclasse A2-s1, d0 de reacció al foc, segons UNE-EN 13501-1, rang de temperatura de treball de 5 a 30°C, per a aplicació manual amb cinta de segellament, segons UNE-EN 13963. |  | 0.808 |  | 0.93 |  | 0.75
mt12pck010a |  | m |  | Cinta microperforada de paper "KNAUF" de 50 mm d'amplada, segons UNE-EN 13963. |  | 1.2 |  | 0.04 |  | 0.05
[6 empty] | Subtotal materials: |  |  |  | 9.71
2 |  |  |  | Mà d'obra
mo015 |  | h |  | Oficial 1ª muntador de falsos sostres. |  | 0.264 |  | 29.34 |  | 7.75
mo082 |  | h |  | Ajudant muntador de falsos sostres. |  | 0.264 |  | 25.28 |  | 6.67
[6 empty] | Subtotal mà d'obra: |  |  |  | 14.42
3 |  |  |  | Costos directes complementaris
|  | % |  | Costos directes complementaris |  | 2 |  | 24.13 |  | 0.48
Cost de manteniment decennal: 4,18€ en els primers 10 anys. | [5 empty] | Costos directes (1+2+3): |  |  |  | 24.61
Referència i títol de la norma |  |  |  |  | Aplicabilitat(a) |  | Obligatorietat(b) |  | Sistema(c)
EN 520:2004+A1:2009 |  |  |  |  | 162010 |  | 1122010 |  | 3/4
Placas de yeso laminado. Definiciones, especificaciones y métodos de ensayo.
EN 13963:2005 |  |  |  |  | 132006 |  | 132007 |  | 3/4
Material de juntas para placas de yeso laminado. Definiciones, especificaciones y métodos de ensayo.
EN 13963:2005/AC:2006 |  |  |  |  | 112007 |  | 112007
(a) Data d'aplicabilitat de la norma harmonitzada
(b) Data en què finalitza el període de coexistència
(c) Sistema d'avaluació i verificació de la constància de les prestacions