## Full 1
RTC019 | U |  | Trapa per a fals sostre continu de plaques de guix laminat. Sistema "PLACO".
Trapa de registre de plàstic color blanc, Plastictramp "PLACO", de 130x235 mm, formada per marc i porta, per a fals sostre continu de plaques de guix laminat. Inclús accessoris de muntatge.
Codi |  | Unitat |  | Descripció | Rendiment | Preu unitari | Import
1 |  |  |  | Materials
mt12plk080a |  | U |  | Trapa de registre de plàstic color blanc, Plastictramp "PLACO", de 130x235 mm, formada per marc i porta. | 1 | 10.03 | 10.03
[5 empty] | Subtotal materials: |  | 10.03
2 |  |  |  | Mà d'obra
mo015 |  | h |  | Oficial 1ª muntador de falsos sostres. | 0.36 | 29.34 | 10.56
mo082 |  | h |  | Ajudant muntador de falsos sostres. | 0.18 | 25.28 | 4.55
[5 empty] | Subtotal mà d'obra: |  | 15.11
3 |  |  |  | Costos directes complementaris
|  | % |  | Costos directes complementaris | 2 | 25.14 | 0.5
Cost de manteniment decennal: 4,36€ en els primers 10 anys. |  |  |  |  | Costos directes (1+2+3): |  | 25.64