## Full 1
RTC026 | m² |  | Fals sostre continu de plaques de guix laminat, antiradiacions. Sistema "KNAUF".
Fals sostre continu suspès, llis, situat a una altura menor de 4 m, amb nivell de qualitat de l'acabat Q1. Sistema K112.es "KNAUF" (12,5+0,5+1+27+27), constituït per: ESTRUCTURA: una estructura metàl·lica d'acer galvanitzat de mestres primàries 60/27 mm amb una modulació de 1000 mm i suspeses del forjat o element suport de formigó amb ancoratges directes de 125 mm, per a mestra 60/27, "KNAUF", i varetes cada 750 mm, i mestres secundàries fixades perpendicularment a les primàries amb connectors tipus cavalló amb una modulació de 312,5 mm; PLAQUES: una capa de plaques antiradiacions RX 12,5+0,5 mm "KNAUF" formades per una placa de guix laminat DF / UNE-EN 520 - 625 / 2600 / 12,5, tallafoc, revestides per una de les seves cares amb una làmina de cartró i una altra de plom de 0,5 mm. Inclús perfils UD 28x27 "KNAUF", fixacions per a l'ancoratge dels perfils, cargols per a la fixació de les plaques, banda acústica sota els perfils perimetrals, cinta de plom de 1 mm d'espessor darrere de cada perfil secundari, pasta de segellament Safeboard Spachtel "KNAUF" i accessoris de muntatge.
Codi |  | Unitat |  | Descripció |  | Rendiment |  | Preu unitari | Import
1 |  |  |  | Materials
mt12pfk012b |  | m |  | Perfil UD 28x27 de xapa d'acer galvanitzat, "KNAUF", espessor 0,6 mm. |  | 0.4 |  | 1.24 | 0.5
mt12ptk030 |  | U |  | Fixació "KNAUF" per a formigó. |  | 2.3 |  | 0.32 | 0.74
mt12pek020ta |  | U |  | Ancoratge directe de 125 mm, per a mestra 60/27, "KNAUF". |  | 1.5 |  | 0.42 | 0.63
mt12ptk010ab |  | U |  | Cargol LN "KNAUF" 3,5x11. |  | 3 |  | 0.01 | 0.03
mt12pfk011a |  | m |  | Mestra 60/27 "KNAUF", de xapa d'acer galvanitzat. |  | 4.4 |  | 1.71 | 7.52
mt12pek020za |  | U |  | Connector, per a mestra 60/27, "KNAUF". |  | 0.9 |  | 0.2 | 0.18
mt12pek020ra |  | U |  | Connector tipus cavalló, per a mestra 60/27, "KNAUF". |  | 3.6 |  | 0.24 | 0.86
mt12ark010a |  | m² |  | Placa antiradiacions RX 12,5+0,5 mm "KNAUF" formada per una placa de guix laminat DF / UNE-EN 520 - 625 / 2600 / 12,5, tallafoc, revestida per una de les seves cares amb una làmina de cartró i una altra de plom de 0,5 mm, segons UNE-EN 14190; Euroclasse A2-s1, d0 de reacció al foc, segons UNE-EN 13501-1. |  | 1.05 |  | 77.39 | 81.26
mt12ark020a |  | m |  | Cinta de plom autoadhesiva antiradiacions RX "KNAUF", de 50 mm d'amplada i 1 mm de gruix. |  | 3.7 |  | 6.53 | 24.16
mt12ptk010ce |  | U |  | Cargol autoperforant TN "KNAUF" 3,5x35. |  | 37 |  | 0.01 | 0.37
mt12pck020b |  | m |  | Banda acústica de dilatació, autoadhesiva, d'escuma de poliuretà de cel·les tancades "KNAUF", de 3,2 mm d'espessor i 50 mm d'amplada, resistència tèrmica 0,10 m²K/W, conductivitat tèrmica 0,032 W/(mK). |  | 0.4 |  | 0.25 | 0.1
mt12ark040a |  | kg |  | Pasta de segellament Safeboard Spachtel "KNAUF", d'enduriment ràpid (30 minuts), Euroclasse A1 de reacció al foc, segons UNE-EN 13501-1, rang de temperatura de treball de 5 a 30°C, per a aplicació manual sense cinta de segellament, segons UNE-EN 13963. |  | 0.388 |  | 3.99 | 1.55
[6 empty] | Subtotal materials: |  |  | 117.9
2 |  |  |  | Mà d'obra
mo015 |  | h |  | Oficial 1ª muntador de falsos sostres. |  | 0.379 |  | 29.34 | 11.12
mo082 |  | h |  | Ajudant muntador de falsos sostres. |  | 0.379 |  | 25.28 | 9.58
[6 empty] | Subtotal mà d'obra: |  |  | 20.7
3 |  |  |  | Costos directes complementaris
|  | % |  | Costos directes complementaris |  | 2 |  | 138.6 | 2.77
Cost de manteniment decennal: 24,03€ en els primers 10 anys. | [5 empty] | Costos directes (1+2+3): |  |  | 141.37
Referència i títol de la norma |  |  |  |  | Aplicabilitat(a) |  | Obligatorietat(b) |  | Sistema(c)
EN 520:2004+A1:2009 |  |  |  |  | 162010 |  | 1122010 |  | 3/4
Placas de yeso laminado. Definiciones, especificaciones y métodos de ensayo.
EN 13963:2005 |  |  |  |  | 132006 |  | 132007 |  | 3/4
Material de juntas para placas de yeso laminado. Definiciones, especificaciones y métodos de ensayo.
EN 13963:2005/AC:2006 |  |  |  |  | 112007 |  | 112007
(a) Data d'aplicabilitat de la norma harmonitzada
(b) Data en què finalitza el període de coexistència
(c) Sistema d'avaluació i verificació de la constància de les prestacions