## Full 1
RTC028 | m² |  | Fals sostre continu de plaques de guix laminat, antiradiacions. Sistema "PLACO".
Fals sostre continu suspès, llis, situat a una altura menor de 4 m, amb nivell de qualitat de l'acabat estàndard (Q2). Sistema Placo X-Ray Protection "PLACO", constituït per: ESTRUCTURA: estructura metàl·lica de perfils primaris F530 "PLACO"; PLAQUES: dues capes de plaques de guix laminat DFI / UNE-EN 520 - 600 / 1800 / 12,5 / amb les vores longitudinals afinades, X-Ray Protection "PLACO". Inclús fixacions per a l'ancoratge dels perfils, cargols per a la fixació de les plaques, pasta d'assecatge Promix X-Ray Protection "PLACO", cinta microperforada de paper "PLACO" i accessoris de muntatge.
Codi |  | Unitat |  | Descripció | Rendiment |  | Preu unitari | Import
1 |  |  |  | Materials
mt12ple010b |  | U |  | Vareta roscada galvanitzada "PLACO", de 6 mm de diàmetre i 1000 mm de longitud. | 1.8 |  | 0.93 | 1.67
mt12ple020 |  | U |  | Forquilla de suspensió F-530 "PLACO". | 1.8 |  | 0.3 | 0.54
mt12plp010 |  | m |  | Perfil d'acer galvanitzat, F-530 "PLACO", fabricat mitjançant laminació en fred, de 3000 mm de longitud, 45x16 mm de secció i 0,6 mm de gruix, per la realització d'extradossats autoportants i sostres, segons UNE-EN 14195. | 3 |  | 1.75 | 5.25
mt12ple030 |  | U |  | Peça d'empalmament F-530 "PLACO". | 0.16 |  | 0.31 | 0.05
mt12plt030b |  | U |  | Cargol autoperforant rosca-xapa, TRPF 13 "PLACO", de 13 mm de longitud. | 1 |  | 0.02 | 0.02
mt12arp010a |  | m² |  | Placa de guix laminat DFI / UNE-EN 520 - 600 / 1800 / 12,5 / amb les vores longitudinals afinades, X-Ray Protection "PLACO", formada per una ànima de guix d'origen natural embotida i íntimament lligada a dues làmines de cartró fort, additivada per a millorar la seva capacitat d'absorció de radiacions, la seva cohesió a temperatures altes i la seva absorció acústica. | 2.1 |  | 50.29 | 105.61
mt12arp030a |  | U |  | Cargol autoroscant X-Ray Protection 25 "PLACO", amb cap de trompeta, de 25 mm de longitud. | 3 |  | 0.02 | 0.06
mt12arp030b |  | U |  | Cargol autoroscant X-Ray Protection 35 "PLACO", amb cap de trompeta, de 35 mm de longitud. | 10 |  | 0.03 | 0.3
mt12plj010a |  | m |  | Cinta microperforada de paper "PLACO", de 50 mm d'amplada, segons UNE-EN 13963, per a acabat de junts de plaques de guix laminat. | 1.4 |  | 0.05 | 0.07
mt12arp020a |  | kg |  | Pasta d'assecatge Promix X-Ray Protection "PLACO", per al tractament dels junts de les plaques de guix laminat. | 0.33 |  | 3.48 | 1.15
[5 empty] | Subtotal materials: |  |  | 114.72
2 |  |  |  | Mà d'obra
mo015 |  | h |  | Oficial 1ª muntador de falsos sostres. | 0.624 |  | 29.34 | 18.31
mo082 |  | h |  | Ajudant muntador de falsos sostres. | 0.624 |  | 25.28 | 15.77
[5 empty] | Subtotal mà d'obra: |  |  | 34.08
3 |  |  |  | Costos directes complementaris
|  | % |  | Costos directes complementaris | 2 |  | 148.8 | 2.98
Cost de manteniment decennal: 25,80€ en els primers 10 anys. |  |  |  |  | Costos directes (1+2+3): |  |  | 151.78
Referència i títol de la norma |  |  |  |  | Aplicabilitat(a) | Obligatorietat(b) |  |  | Sistema(c)
EN 14195:2005 |  |  |  |  | 112006 | 112007 |  |  | 3/4
Perfilería metálica para particiones, muros y techos en placas de yeso laminado. Definiciones requisitos y métodos de ensayo
EN 14195:2005/AC:2006 |  |  |  |  | 112007 | 112007
EN 520:2004+A1:2009 |  |  |  |  | 162010 | 1122010 |  |  | 3/4
Placas de yeso laminado. Definiciones, especificaciones y métodos de ensayo.
EN 13963:2005 |  |  |  |  | 132006 | 132007 |  |  | 3/4
Material de juntas para placas de yeso laminado. Definiciones, especificaciones y métodos de ensayo.
EN 13963:2005/AC:2006 |  |  |  |  | 112007 | 112007
(a) Data d'aplicabilitat de la norma harmonitzada
(b) Data en què finalitza el període de coexistència
(c) Sistema d'avaluació i verificació de la constància de les prestacions