## Full 1
RTC070 | m² | Fals sostre continu de plaques de guix laminat. Sistema "PLADUR".
Fals sostre continu suspès, llis, situat a una altura menor de 4 m, amb nivell de qualitat de l'acabat Q2. Sistema T-45/600 / 1x15 N "PLADUR" (15+18,3), constituït per: ESTRUCTURA: estructura metàl·lica d'acer galvanitzat de perfils primaris T-45, de 45 mm d'amplada i 0,6 mm de gruix amb una modulació de 600 mm i suspesos del forjat o element suport de formigó amb forquilles de penjant T-45 i varetes cada 1000 mm; PLAQUES: una capa de plaques de guix laminat A / UNE-EN 520 - 1200 / 3000 / 15 / amb les vores longitudinals afinades, estàndard N "PLADUR", Euroclasse A2-s1, d0 de reacció al foc, segons UNE-EN 13501-1. Inclús banda estanca autoadhesiva "PLADUR", canals Clip "PLADUR", fixacions per a l'ancoratge dels perfils, cargols per a la fixació de les plaques, pasta d'assecatge en pols JN "PLADUR", cinta microperforada de paper "PLADUR" i accessoris de muntatge.
Codi |  | Unitat | Descripció |  | Rendiment |  | Preu unitari |  | Import
1 |  |  | Materials
mt12pfp031a |  | m | Canal Clip "PLADUR", de 20x30 mm, d'acer galvanitzat Z1 (Z140), segons UNE-EN 14195. |  | 0.7 |  | 1.2 |  | 0.84
mt12psg220 |  | U | Fixació composta per tac i cargol 5x27. |  | 2 |  | 0.06 |  | 0.12
mt12prp020b |  | U | Forquilla de suspensió T-45 "PLADUR". |  | 1.75 |  | 0.2 |  | 0.35
mt12prp030a |  | U | Barnilla de penjament "PLADUR". |  | 1.75 |  | 0.6 |  | 1.05
mt12pfp030a |  | m | Perfil en U 45/18,3/3000 mm, T-45 "PLADUR", de 0,6 mm d'espessor, d'acer galvanitzat Z1 (Z140), segons UNE-EN 14195. |  | 1.75 |  | 1.16 |  | 2.03
mt12prp010a |  | U | Peça d'empalmament T-45 "PLADUR". |  | 0.58 |  | 0.21 |  | 0.12
mt12psp010aeb |  | m² | Placa de guix laminat A / UNE-EN 520 - 1200 / 3000 / 15 / amb les vores longitudinals afinades, estàndard N "PLADUR", Euroclasse A2-s1, d0 de reacció al foc, segons UNE-EN 13501-1. |  | 1.05 |  | 5.97 |  | 6.27
mt12ptp010ag |  | U | Cargol autoroscant d'acer revestit amb fosfats, PM 3,5x25 "PLADUR", amb cap de trompeta i punta afilada; per a la fixació de plaques de guix laminat a perfils metàl·lics de fins 0,75 mm d'espessor. |  | 13 |  | 0.01 |  | 0.13
mt12pip020b |  | m | Banda estanca autoadhesiva d'escuma de poliuretà de cel·les tancades "PLADUR", de 3 mm d'espessor i 46 mm d'amplada, resistència tèrmica 0,10 m²K/W, conductivitat tèrmica 0,034 W/(mK). |  | 0.7 |  | 0.22 |  | 0.15
mt12pep010pa |  | kg | Pasta d'assecatge en pols JN "PLADUR", 3A, color blanc, Euroclasse A2-s1, d0 de reacció al foc, segons UNE-EN 13501-1, rang de temperatura de treball de 5 a 35°C, per a aplicació manual amb cinta de segellament, segons UNE-EN 13963. |  | 0.492 |  | 0.89 |  | 0.44
mt12pip010aa |  | m | Cinta microperforada de paper "PLADUR", de 51 mm d'amplada i 0,215 mm de gruix, segons UNE-EN 13963. |  | 1.89 |  | 0.04 |  | 0.08
[5 empty] | Subtotal materials: |  |  |  | 11.58
2 |  |  | Mà d'obra
mo015 |  | h | Oficial 1ª muntador de falsos sostres. |  | 0.269 |  | 29.34 |  | 7.89
mo082 |  | h | Ajudant muntador de falsos sostres. |  | 0.269 |  | 25.28 |  | 6.8
[5 empty] | Subtotal mà d'obra: |  |  |  | 14.69
3 |  |  | Costos directes complementaris
|  | % | Costos directes complementaris |  | 2 |  | 26.27 |  | 0.53
Cost de manteniment decennal: 4,56€ en els primers 10 anys. |  |  |  |  | Costos directes (1+2+3): |  |  |  | 26.8
Referència i títol de la norma |  |  |  | Aplicabilitat(a) |  | Obligatorietat(b) |  | Sistema(c)
EN 14195:2005 |  |  |  | 112006 |  | 112007 |  | 3/4
Perfilería metálica para particiones, muros y techos en placas de yeso laminado. Definiciones requisitos y métodos de ensayo
EN 14195:2005/AC:2006 |  |  |  | 112007 |  | 112007
EN 520:2004+A1:2009 |  |  |  | 162010 |  | 1122010 |  | 3/4
Placas de yeso laminado. Definiciones, especificaciones y métodos de ensayo.
EN 13963:2005 |  |  |  | 132006 |  | 132007 |  | 3/4
Material de juntas para placas de yeso laminado. Definiciones, especificaciones y métodos de ensayo.
EN 13963:2005/AC:2006 |  |  |  | 112007 |  | 112007
(a) Data d'aplicabilitat de la norma harmonitzada
(b) Data en què finalitza el període de coexistència
(c) Sistema d'avaluació i verificació de la constància de les prestacions