## Full 1
RTD010 | m |  | Tapa per a fals sostre enregistrable de plaques de guix laminat.
Formació de contrapetja vertical en canvi de nivell de fals sostre registrable, mitjançant plaques de guix laminat fixades sobre perfils metàl·lics, per tancar un espai de 20 cm d'altura. Inclús pasta d'unió per a la fixació de les plaques i pasta i cinta per al tractament de junts.
Codi |  | Unitat |  | Descripció |  | Rendiment |  | Preu unitari | Import
1 |  |  |  | Materials
mt12psg225 |  | m |  | Perfil d'acer galvanitzat, per a la sustentació de tapa en falsos sostres enregistrables. |  | 2.1 |  | 2.21 | 4.64
mt12psg010c |  | m² |  | Placa de guix laminat A / UNE-EN 520 - 1200 / longitud / 18 / amb les vores longitudinals afinades. |  | 0.224 |  | 6.28 | 1.41
mt12psg035a |  | kg |  | Pasta de material d'unió, segons UNE-EN 14496. |  | 0.2 |  | 0.43 | 0.09
mt12psg030a |  | kg |  | Pasta de segellament, segons UNE-EN 13963. |  | 0.4 |  | 0.9 | 0.36
mt12psg040a |  | m |  | Cinta microperforada de paper, segons UNE-EN 13963. |  | 2.1 |  | 0.04 | 0.08
[6 empty] | Subtotal materials: |  |  | 6.58
2 |  |  |  | Mà d'obra
mo015 |  | h |  | Oficial 1ª muntador de falsos sostres. |  | 0.599 |  | 29.34 | 17.57
mo082 |  | h |  | Ajudant muntador de falsos sostres. |  | 0.599 |  | 25.28 | 15.14
[6 empty] | Subtotal mà d'obra: |  |  | 32.71
3 |  |  |  | Costos directes complementaris
|  | % |  | Costos directes complementaris |  | 2 |  | 39.29 | 0.79
Cost de manteniment decennal: 8,42€ en els primers 10 anys. | [5 empty] | Costos directes (1+2+3): |  |  | 40.08
Referència i títol de la norma |  |  |  |  | Aplicabilitat(a) |  | Obligatorietat(b) |  | Sistema(c)
EN 520:2004+A1:2009 |  |  |  |  | 162010 |  | 1122010 |  | 3/4
Placas de yeso laminado. Definiciones, especificaciones y métodos de ensayo.
EN 14496:2005 |  |  |  |  | 192006 |  | 192007 |  | 3/4
Adhesivos a base de yeso para aislamiento térmico/acústico de paneles de composite y placas de yeso. Definiciones, requisitos y métodos de ensayo.
EN 13963:2005 |  |  |  |  | 132006 |  | 132007 |  | 3/4
Material de juntas para placas de yeso laminado. Definiciones, especificaciones y métodos de ensayo.
EN 13963:2005/AC:2006 |  |  |  |  | 112007 |  | 112007
(a) Data d'aplicabilitat de la norma harmonitzada
(b) Data en què finalitza el període de coexistència
(c) Sistema d'avaluació i verificació de la constància de les prestacions