## Full 1
RTD020 | m² |  | Fals sostre registrable de plaques de guix laminat.
Fals sostre registrable suspès, decoratiu, situat a una altura menor de 4 m, constituït per: ESTRUCTURA: perfileria vista, d'acer galvanitzat, amb sola de 24 mm d'amplària, comprenent perfils primaris i secundaris, suspesos del forjat o element suport amb varetes i penjants; PLAQUES: plaques de guix laminat, acabat sense revestir, de 1200x600x9,5 mm, de superfície llisa. Inclús perfils angulars, fixacions per a l'ancoratge dels perfils i accessoris de muntatge.
Codi |  | Unitat |  | Descripció |  | Rendiment |  | Preu unitari |  | Import
1 |  |  |  | Materials
mt12psg220 |  | U |  | Fixació composta per tac i cargol 5x27. |  | 0.84 |  | 0.06 |  | 0.05
mt12psg190 |  | U |  | Barnilla de penjament. |  | 0.84 |  | 0.37 |  | 0.31
mt12psg210a |  | U |  | Penjat per a falsos sostres suspesos. |  | 0.84 |  | 0.36 |  | 0.3
mt12psg210b |  | U |  | Segur per a la fixació del penjant, en falsos sostres suspesos. |  | 0.84 |  | 0.04 |  | 0.03
mt12psg210c |  | U |  | Connexió superior per fixar la vareta al penjant, en falsos sostres suspesos. |  | 0.84 |  | 0.56 |  | 0.47
mt12psg200a |  | m |  | Perfil primari 24x38x3700 mm, d'acer galvanitzat, segons UNE-EN 13964. |  | 0.84 |  | 1.89 |  | 1.59
mt12psg200b |  | m |  | Perfil secundari 24x32x600 mm, d'acer galvanitzat, segons UNE-EN 13964. |  | 0.84 |  | 1.89 |  | 1.59
mt12psg200c |  | m |  | Perfil secundari 24x32x1200 mm, d'acer galvanitzat, segons UNE-EN 13964. |  | 1.67 |  | 1.88 |  | 3.14
mt12psg200d |  | m |  | Perfil angular 25x25x3000 mm, d'acer galvanitzat, segons UNE-EN 13964. |  | 0.4 |  | 1.75 |  | 0.7
mt12psg020a |  | m² |  | Placa de guix laminat, acabat sense revestir, de 1200x600x9,5 mm, de superfície llisa, per a falsos sostres registrables, segons UNE-EN 13964. |  | 1.02 |  | 5.3 |  | 5.41
[6 empty] | Subtotal materials: |  |  |  | 13.59
2 |  |  |  | Mà d'obra
mo015 |  | h |  | Oficial 1ª muntador de falsos sostres. |  | 0.276 |  | 29.34 |  | 8.1
mo082 |  | h |  | Ajudant muntador de falsos sostres. |  | 0.276 |  | 25.28 |  | 6.98
[6 empty] | Subtotal mà d'obra: |  |  |  | 15.08
3 |  |  |  | Costos directes complementaris
|  | % |  | Costos directes complementaris |  | 2 |  | 28.67 |  | 0.57
Cost de manteniment decennal: 7,31€ en els primers 10 anys. | [5 empty] | Costos directes (1+2+3): |  |  |  | 29.24
Referència i títol de la norma |  |  |  |  | Aplicabilitat(a) |  | Obligatorietat(b) |  | Sistema(c)
EN 13964:2014 |  |  |  |  | 842016 |  | 842017 |  | 1/3/4
Techos suspendidos. Requisitos y métodos de ensayo.
(a) Data d'aplicabilitat de la norma harmonitzada
(b) Data en què finalitza el període de coexistència
(c) Sistema d'avaluació i verificació de la constància de les prestacions