## Full 1
RTD023 | m² | Fals sostre registrable de plaques de guix laminat. Sistema "PLADUR".
Fals sostre registrable suspès, decoratiu, situat a una altura menor de 4 m. Sistema Decor "PLADUR", constituït per: ESTRUCTURA: perfileria vista, d'acer galvanitzat, T - 15/43, amb sola de 15 mm d'amplària, comprenent perfils primaris 15x38/3600 mm "PLADUR", perfils secundaris 15x38/1200 mm "PLADUR", perfils secundaris 15x38/600 mm "PLADUR", suspesos del forjat o element suport amb penjats TR i varetes; PLAQUES: plaques de guix laminat, de superfície llisa, Decor "PLADUR", de 1200x600 mm i 10 mm de gruix, revestides per la seva cara vista amb una capa de vinil color blanc RAL 9003. Inclús perfils angulars 19x19 mm "PLADUR", fixacions per a l'ancoratge dels perfils i accessoris de muntatge.
Codi |  | Unitat | Descripció |  | Rendiment |  | Preu unitari |  | Import
1 |  |  | Materials
mt12pfp081a |  | m | Perfil angular 19x19 mm "PLADUR", color blanc, d'acer galvanitzat, segons UNE-EN 13964. |  | 0.7 |  | 1.18 |  | 0.83
mt12pfp080q |  | m | Perfil primari 15x38/3600 mm "PLADUR", color blanc, d'acer galvanitzat, segons UNE-EN 13964. |  | 0.9 |  | 1.93 |  | 1.74
mt12pfp080u |  | m | Perfil secundari 15x38/1200 mm "PLADUR", color blanc, d'acer galvanitzat, segons UNE-EN 13964. |  | 1.8 |  | 1.93 |  | 3.47
mt12psg220 |  | U | Fixació composta per tac i cargol 5x27. |  | 0.75 |  | 0.06 |  | 0.05
mt12prp021a |  | U | Penjat TR "PLADUR". |  | 0.75 |  | 0.15 |  | 0.11
mt12prp030a |  | U | Barnilla de penjament "PLADUR". |  | 0.75 |  | 0.6 |  | 0.45
mt12psp022cm |  | m² | Placa de guix laminat, de superfície llisa, Decor "PLADUR", de 1200x600 mm i 10 mm de gruix, revestida per la seva cara vista amb una capa de vinil color blanc RAL 9003, per col·locar sobre perfileria vista amb sola de 15 mm d'amplària, per a falsos sostres registrables, segons UNE-EN 13964. |  | 1.02 |  | 8.46 |  | 8.63
[5 empty] | Subtotal materials: |  |  |  | 15.28
2 |  |  | Mà d'obra
mo015 |  | h | Oficial 1ª muntador de falsos sostres. |  | 0.276 |  | 29.34 |  | 8.1
mo082 |  | h | Ajudant muntador de falsos sostres. |  | 0.276 |  | 25.28 |  | 6.98
[5 empty] | Subtotal mà d'obra: |  |  |  | 15.08
3 |  |  | Costos directes complementaris
|  | % | Costos directes complementaris |  | 2 |  | 30.36 |  | 0.61
Cost de manteniment decennal: 7,74€ en els primers 10 anys. |  |  |  |  | Costos directes (1+2+3): |  |  |  | 30.97
Referència i títol de la norma |  |  |  | Aplicabilitat(a) |  | Obligatorietat(b) |  | Sistema(c)
EN 13964:2014 |  |  |  | 842016 |  | 842017 |  | 1/3/4
Techos suspendidos. Requisitos y métodos de ensayo.
(a) Data d'aplicabilitat de la norma harmonitzada
(b) Data en què finalitza el període de coexistència
(c) Sistema d'avaluació i verificació de la constància de les prestacions