## Full 1
RTF010 | m² | Fals sostre registrable de panells de llana de roca. Sistema "ROCKFON".
Fals sostre registrable suspès, situat a una altura menor de 4 m. Sistema "ROCKFON", constituït per: ESTRUCTURA: perfileria vista T 15, amb sola de 15 mm d'amplària, d'acer galvanitzat, color blanc, comprenent perfils primaris i secundaris, suspesos del forjat o element suport amb varetes i penjants; PANELLS: panells acústics autoportantes de llana de roca, model Blanka "ROCKFON", compostos per mòduls de 600x600x20 mm, amb una capa de pintura en la cara vista i un vel mineral en la cara oposada; acabat llis, color blanc, amb cantell recte A15. Inclús perfils angulars, fixacions per a l'ancoratge dels perfils i accessoris de muntatge.
Codi |  | Unitat | Descripció |  | Rendiment |  | Preu unitari | Import
1 |  |  | Materials
mt16par026aaa |  | m² | Panell acústic autoportant de llana de roca volcànica, model Blanka "ROCKFON", de resistència tèrmica 1 m²K/W, coeficient d'absorció acústica mitjà 1 per a una freqüència de 500 Hz, Euroclasse A1 de reacció al foc segons UNE-EN 13501-1, compost per mòduls de 600x600x20 mm, amb una capa de pintura en la cara vista i un vel mineral en la cara oposada; acabat llis, color blanc amb cantell recte A15 per a perfileria vista T 15. |  | 1.02 |  | 23.58 | 24.05
mt12pfr010mfa |  | m | Perfil primari en T Chicago Metallic T15 Click 2790 15x38x3600 mm "ROCKFON", d'acer galvanitzat laminat, amb la cara vista revestida amb una làmina d'alumini acabat lacat en color Blanco, segons UNE-EN 13964. |  | 0.7 |  | 1.74 | 1.22
mt12pfr010mja |  | m | Perfil secundari en T Chicago Metallic T15 Click 2790 15x38x600 mm "ROCKFON", d'acer galvanitzat laminat, amb la cara vista revestida amb una làmina d'alumini acabat lacat en color Blanco, segons UNE-EN 13964. |  | 1.5 |  | 1.74 | 2.61
mt12pfr010jea |  | m | Perfil angular en L Chicago Metallic 24x24x3050 mm "ROCKFON", d'acer galvanitzat laminat, amb la cara vista revestida amb una làmina d'alumini acabat lacat en color Blanco, segons UNE-EN 13964. |  | 0.4 |  | 1.32 | 0.53
mt12fac020b |  | U | Barra metàl·lica d'acer galvanitzat de 6 mm de diàmetre. |  | 2 |  | 0.32 | 0.64
mt12fac050 |  | U | Accessoris per a la instal·lació de falsos sostres registrables. |  | 1 |  | 1.61 | 1.61
[5 empty] | Subtotal materials: |  |  | 30.66
2 |  |  | Mà d'obra
mo015 |  | h | Oficial 1ª muntador de falsos sostres. |  | 0.264 |  | 29.34 | 7.75
mo082 |  | h | Ajudant muntador de falsos sostres. |  | 0.264 |  | 25.28 | 6.67
[5 empty] | Subtotal mà d'obra: |  |  | 14.42
3 |  |  | Costos directes complementaris
|  | % | Costos directes complementaris |  | 2 |  | 45.08 | 0.9
Cost de manteniment decennal: 11,50€ en els primers 10 anys. |  |  |  |  | Costos directes (1+2+3): |  |  | 45.98
Referència i títol de la norma |  |  |  | Aplicabilitat(a) |  | Obligatorietat(b) |  | Sistema(c)
EN 13964:2014 |  |  |  | 842016 |  | 842017 |  | 1/3/4
Techos suspendidos. Requisitos y métodos de ensayo.
(a) Data d'aplicabilitat de la norma harmonitzada
(b) Data en què finalitza el període de coexistència
(c) Sistema d'avaluació i verificació de la constància de les prestacions