## Full 1
RTF020 | m² | Fals sostre registrable, per a ús industrial, de panells de llana de vidre.
Fals sostre registrable suspès, per a ús industrial, situat a una altura menor de 4 m, constituït per: ESTRUCTURA: perfileria vista T 24, comprenent perfils primaris i secundaris, suspesos del forjat o element suport amb varetes i penjants; PANELLS: panells autoportants de llana de vidre, compostos per mòduls de 1200x1200x50 mm, acabat en relleu color alumini, recoberts amb un complex de kraft-alumini gofrat. Inclús perfils angulars, fixacions per a l'ancoratge dels perfils i accessoris de muntatge.
Codi |  | Unitat | Descripció |  | Rendiment |  | Preu unitari | Import
1 |  |  | Materials
mt16pau010b |  | m² | Panell autoportant de llana de vidre, compost per mòduls de 1200x1200x50 mm, acabat en relleu color alumini, recobert amb un complex de kraft-alumini gofrat, per a perfileria vista T 24, segons UNE-EN 13162, resistència tèrmica 1,4 m²K/W, conductivitat tèrmica 0,035 W/(mK), Euroclasse B-s1, d0 de reacció al foc segons UNE-EN 13501-1, amb codi de designació MW-EN 13162-T4-CS(10)0,5-Z10-AW0,40. |  | 1.02 |  | 19.51 | 19.9
mt12pfr010aaa |  | m | Perfil primari en T 24x38x3600 mm, d'acer galvanitzat laminat, amb la cara vista revestida amb una làmina d'alumini acabat lacat en color Blanco, segons UNE-EN 13964. |  | 0.45 |  | 1.69 | 0.76
mt12pfr010aca |  | m | Perfil secundari en T 24x38x600 mm, d'acer galvanitzat laminat, amb la cara vista revestida amb una làmina d'alumini acabat lacat en color Blanco, segons UNE-EN 13964. |  | 0.45 |  | 1.69 | 0.76
mt12pfr010aea |  | m | Perfil angular en L 24x24x3050 mm, d'acer galvanitzat laminat, amb la cara vista revestida amb una làmina d'alumini acabat lacat en color Blanco, segons UNE-EN 13964. |  | 0.4 |  | 1.28 | 0.51
mt12fac020b |  | U | Barra metàl·lica d'acer galvanitzat de 6 mm de diàmetre. |  | 2 |  | 0.32 | 0.64
mt12fac050 |  | U | Accessoris per a la instal·lació de falsos sostres registrables. |  | 0.2 |  | 1.61 | 0.32
[5 empty] | Subtotal materials: |  |  | 22.89
2 |  |  | Mà d'obra
mo015 |  | h | Oficial 1ª muntador de falsos sostres. |  | 0.24 |  | 29.34 | 7.04
mo082 |  | h | Ajudant muntador de falsos sostres. |  | 0.24 |  | 25.28 | 6.07
[5 empty] | Subtotal mà d'obra: |  |  | 13.11
3 |  |  | Costos directes complementaris
|  | % | Costos directes complementaris |  | 2 |  | 36 | 0.72
Cost de manteniment decennal: 9,18€ en els primers 10 anys. |  |  |  |  | Costos directes (1+2+3): |  |  | 36.72
Referència i títol de la norma |  |  |  | Aplicabilitat(a) |  | Obligatorietat(b) |  | Sistema(c)
EN 13964:2014 |  |  |  | 842016 |  | 842017 |  | 1/3/4
Techos suspendidos. Requisitos y métodos de ensayo.
(a) Data d'aplicabilitat de la norma harmonitzada
(b) Data en què finalitza el període de coexistència
(c) Sistema d'avaluació i verificació de la constància de les prestacions