## Full 1
RTF030 | m² |  | Fals sostre continu de plaques de llana de roca.
Fals sostre continu, situat a una altura menor de 4 m, format per panell acústic de llana de roca, compost per mòduls de 1200x1200x40 mm, acabat en color blanc, amb perfileria oculta T 40. El preu inclou la resolució de trobades i punts singulars.
Codi |  | Unitat |  | Descripció | Rendiment | Preu unitari | Import
1 |  |  |  | Materials
mt16par150a |  | m² |  | Panell acústic autoportant de llana de roca volcànica, Euroclasse A2-s1, d0 de reacció al foc, compost per mòduls de 1200x1200x40 mm, amb la cara vista revestida amb un vel de color blanc i la cara posterior revestida amb un contravel, amb resistència al desgast, inclús perfileria oculta T 40, varetes de subjecció i trapes de registre. | 1.05 | 76.06 | 79.86
mt12fta010a |  | U |  | Volandera de fixació. | 0.7 | 2.38 | 1.67
mt12fta020a |  | U |  | Roseta de fixació. | 4.85 | 13.94 | 67.61
mt12fta030a |  | m |  | Cinta de segellament de 40 mm d'amplada. | 1.7 | 0.01 | 0.02
mt12fta040a |  | kg |  | Pasta de segellament. | 1.1 | 7.34 | 8.07
mt12fta050a |  | kg |  | Lliscat color blanc. | 1.1 | 15.38 | 16.92
[5 empty] | Subtotal materials: |  | 174.15
2 |  |  |  | Mà d'obra
mo015 |  | h |  | Oficial 1ª muntador de falsos sostres. | 0.299 | 24.57 | 7.35
mo082 |  | h |  | Ajudant muntador de falsos sostres. | 0.299 | 21.14 | 6.32
[5 empty] | Subtotal mà d'obra: |  | 13.67
3 |  |  |  | Costos directes complementaris
|  | % |  | Costos directes complementaris | 2 | 187.82 | 3.76
Cost de manteniment decennal: 47,90€ en els primers 10 anys. |  |  |  |  | Costos directes (1+2+3): |  | 191.58