## Full 1
RTL035 | m² |  | Fals sostre registrable de reixeta metàl·lica.
Fals sostre registrable suspès, situat a una altura menor de 4 m, constituït per: ESTRUCTURA: entramat metàl·lic ocult de perfils de 40 mm d'altura; REIXETA METÀL·LICA: reixeta d'alumini prelacada al forn, autoportant, amb nervis de 40 mm d'alt formant cel·les de 50x50 mm, fabricada en mòduls de 600x600 mm, color blanc. Inclús fixacions per a l'ancoratge dels perfils i accessoris de muntatge.
Codi |  | Unitat |  | Descripció | Rendiment | Preu unitari | Import
1 |  |  |  | Materials
mt12fra010aa |  | m² |  | Reixeta d'alumini prelacada al forn, autoportant, amb nervis de 40 mm d'alt formant cel·les de 50x50 mm, fabricada en mòduls de 600x600 mm, color blanc, per a falsos sostres registrables. | 1.02 | 49.7 | 50.69
mt12fra110ab |  | m |  | Perfil d'alumini prelacat al forn, de 40 mm d'altura i 600 mm de longitud, color blanc, per a falsos sostres registrables. | 1.68 | 1.46 | 2.45
mt12fra110cb |  | m |  | Perfil d'alumini prelacat al forn, de 40 mm d'altura i 2400 mm de longitud, color blanc, per a falsos sostres registrables. | 1.68 | 1.46 | 2.45
mt12fra111a |  | U |  | Peça d'empalmament entre perfils de sustentació de reixetes metàl·liques, d'acer galvanitzat, per a falsos sostres registrables. | 0.7 | 0.2 | 0.14
mt12psg210a |  | U |  | Penjat per a falsos sostres suspesos. | 1.05 | 0.36 | 0.38
mt12psg210b |  | U |  | Segur per a la fixació del penjant, en falsos sostres suspesos. | 1.05 | 0.04 | 0.04
mt12psg210c |  | U |  | Connexió superior per fixar la vareta al penjant, en falsos sostres suspesos. | 1.05 | 0.56 | 0.59
mt12psg190 |  | U |  | Barnilla de penjament. | 1.05 | 0.37 | 0.39
mt12psg220 |  | U |  | Fixació composta per tac i cargol 5x27. | 1.05 | 0.06 | 0.06
[5 empty] | Subtotal materials: |  | 57.19
2 |  |  |  | Mà d'obra
mo015 |  | h |  | Oficial 1ª muntador de falsos sostres. | 0.288 | 29.34 | 8.45
mo082 |  | h |  | Ajudant muntador de falsos sostres. | 0.288 | 25.28 | 7.28
[5 empty] | Subtotal mà d'obra: |  | 15.73
3 |  |  |  | Costos directes complementaris
|  | % |  | Costos directes complementaris | 2 | 72.92 | 1.46
Cost de manteniment decennal: 15,62€ en els primers 10 anys. |  |  |  |  | Costos directes (1+2+3): |  | 74.38