## Full 1
RTM005 | m² |  | Fals sostre continu de panells de llana de fusta.
Fals sostre continu suspès, situat a una altura menor de 4 m, constituït per: ESTRUCTURA: estructura metàl·lica de perfils en C 17/47/17, d'acer galvanitzat tipus DX51D+Z140 i suspesos del forjat o element suport de formigó; PANELLS: panells lleugers de llana de fusta, de 600x600 mm i 25 mm de gruix, resistència tèrmica 0,35 m²K/W, conductivitat tèrmica 0,072 W/(mK). Inclús fixacions per a l'ancoratge dels perfils, cargols per a la fixació dels panells i accessoris de muntatge.
Codi |  | Unitat |  | Descripció |  | Rendiment |  | Preu unitari | Import
1 |  |  |  | Materials
mt16vkt010b |  | m² |  | Panell lleuger de llana de fusta, de 600x600 mm i 25 mm de gruix, segons UNE-EN 13168, format per encenalls de fusta de 1,5 mm de diàmetre aglomerades amb ciment, resistència tèrmica 0,35 m²K/W, conductivitat tèrmica 0,072 W/(mK), densitat 388 kg/m³, factor de resistència a la difusió del vapor d'aigua 0,4 i Euroclasse B-s1, d0 de reacció al foc segons UNE-EN 13501-1, per a aïllament tèrmic i acústic i protecció enfront d'incendis, en edificació. |  | 1.05 |  | 12.95 | 13.6
mt16vkt020a |  | U |  | Cargol autoroscant d'acer galvanitzat, de 4,2 mm de diàmetre i 45 mm de longitud. |  | 4 |  | 0.11 | 0.44
mt12fpg080a |  | m |  | Perfil en C 17/47/17, d'acer galvanitzat tipus DX51D+Z140, segons UNE-EN 14195. |  | 1.68 |  | 0.76 | 1.28
mt12psg210a |  | U |  | Penjat per a falsos sostres suspesos. |  | 0.9 |  | 0.6 | 0.54
mt12psg210b |  | U |  | Segur per a la fixació del penjant, en falsos sostres suspesos. |  | 0.9 |  | 0.1 | 0.09
mt12psg210c |  | U |  | Connexió superior per fixar la vareta al penjant, en falsos sostres suspesos. |  | 0.9 |  | 0.75 | 0.68
mt12psg190 |  | U |  | Barnilla de penjament. |  | 0.9 |  | 0.33 | 0.3
mt12psg220 |  | U |  | Fixació composta per tac i cargol 5x27. |  | 0.9 |  | 0.06 | 0.05
[6 empty] | Subtotal materials: |  |  | 16.98
2 |  |  |  | Mà d'obra
mo015 |  | h |  | Oficial 1ª muntador de falsos sostres. |  | 0.209 |  | 25.32 | 5.29
mo082 |  | h |  | Ajudant muntador de falsos sostres. |  | 0.209 |  | 21.75 | 4.55
[6 empty] | Subtotal mà d'obra: |  |  | 9.84
3 |  |  |  | Costos directes complementaris
|  | % |  | Costos directes complementaris |  | 2 |  | 26.82 | 0.54
Cost de manteniment decennal: 6,17€ en els primers 10 anys. | [5 empty] | Costos directes (1+2+3): |  |  | 27.36
Referència norma UNE i Títol de la norma transposició de norma harmonitzada |  |  |  |  | Aplicabilitat(a) |  | Obligatorietat(b) |  | Sistema(c)
UNE-EN 13168:2013/A1:2015 |  |  |  |  | 1072020 |  | 1072020 |  | 1/3/4
Productos aislantes térmicos para aplicaciones en la edificación. Productos manufacturados de lana de madera (WW). Especificación.
UNE-EN 14195:2005 |  |  |  |  | 112006 |  | 112007 |  | 3/4
Perfilería metálica para par ticiones, muros y techos en placas de yeso laminado. Definiciones requisitos y métodos de ensayo
UNE-EN 14195:2005/AC:2006 |  |  |  |  | 112007 |  | 112007
(a) Data d'aplicabilitat de la norma harmonitzada i inici del període de coexistència
(b) Data final del període de coexistència / entrada en vigor marcat CE
(c) Sistema d'avaluació i verificació de la constància de les prestacions