## Full 1
RTM015 | m² |  | Fals sostre registrable de panells de llana de fusta.
Fals sostre registrable suspès, situat a una altura menor de 4 m, format per panells lleugers de llana de fusta, de 600x600 mm i 20 mm de gruix, amb perfileria vista. El preu inclou la resolució de trobades i punts singulars.
Codi |  | Unitat |  | Descripció | Rendiment | Preu unitari | Import
1 |  |  |  | Materials
mt16vkt010ha |  | m² |  | Panell lleuger de llana de fusta, de 600x600 mm i 20 mm de gruix, format per encenalls de fusta de 1,5 mm de diàmetre aglomerades amb ciment, resistència tèrmica 0,2777 m²K/W, conductivitat tèrmica 0,072 W/(mK), densitat 390 kg/m³, factor de resistència a la difusió del vapor d'aigua 0,4 i Euroclasse B-s1, d0 de reacció al foc, segons UNE-EN 13168, per a aïllament tèrmic i acústic i protecció enfront d'incendis, en edificació. | 1.02 | 11.35 | 11.58
mt12fpg040ita |  | m |  | Perfil primari T 24 24x33x3700 mm, color blanc, d'acer galvanitzat, segons UNE-EN 13964. | 1.05 | 0.61 | 0.64
mt12fpg040jpa |  | m |  | Perfil secundari T 24 24x33x600 mm, color blanc, d'acer galvanitzat, segons UNE-EN 13964. | 1.05 | 0.61 | 0.64
mt12fpg040jra |  | m |  | Perfil secundari T 24 24x33x1200 mm, color blanc, d'acer galvanitzat, segons UNE-EN 13964. | 1.05 | 0.61 | 0.64
mt12fpg030hk |  | m |  | Perfil angular 24/24/3000 mm, color blanc, d'acer galvanitzat, segons UNE-EN 13964. | 0.5 | 0.49 | 0.25
mt12psg210a |  | U |  | Penjat per a falsos sostres suspesos. | 0.9 | 0.8 | 0.72
mt12psg210b |  | U |  | Segur per a la fixació del penjant, en falsos sostres suspesos. | 0.9 | 0.13 | 0.12
mt12psg210c |  | U |  | Connexió superior per fixar la vareta al penjant, en falsos sostres suspesos. | 0.9 | 0.98 | 0.88
mt12psg190 |  | U |  | Barnilla de penjament. | 0.9 | 0.44 | 0.4
mt12psg220 |  | U |  | Fixació composta per tac i cargol 5x27. | 0.9 | 0.06 | 0.05
[5 empty] | Subtotal materials: |  | 15.92
2 |  |  |  | Mà d'obra
mo015 |  | h |  | Oficial 1ª muntador de falsos sostres. | 0.215 | 24.57 | 5.28
mo082 |  | h |  | Ajudant muntador de falsos sostres. | 0.215 | 21.14 | 4.55
[5 empty] | Subtotal mà d'obra: |  | 9.83
3 |  |  |  | Costos directes complementaris
|  | % |  | Costos directes complementaris | 2 | 25.75 | 0.52
Cost de manteniment decennal: 5,96€ en els primers 10 anys. |  |  |  |  | Costos directes (1+2+3): |  | 26.27