## Full 1
RTM030 | m² |  | Fals sostre registrable de panells de MDF, sistema Fonotech Fonowood "BUTECH".
Fals sostre registrable suspès, situat a una altura menor de 4 m, de panells perforats autoportants, de MDF amb una làmina de melamina amb recobriment ignífug en la cara vista, model Cree, color auró "BUTECH" "PORCELANOSA GRUPO", de 600x600 mm i 12 mm de gruix, suspesos del sostre mitjançant perfileria metàl·lica vista, de 24 mm d'amplada, comprenent perfils primaris, secundaris i angulars d'acabat, prelacats en color acer, fixats al sostre mitjançant varetes i penjants. El preu inclou la resolució de trobades i punts singulars.
Codi |  | Unitat |  | Descripció | Rendiment | Preu unitari | Import
1 |  |  |  | Materials
mt12plb010aa |  | m² |  | Fals sostre format per panells perforats autoportants, de MDF amb una làmina de melamina amb recobriment ignífug en la cara vista, imitació fusta, model Cree "BUTECH" "PORCELANOSA GRUPO", de 600x600 mm i 12 mm de gruix, amb un vel de fibra de vidre adherit a la cara interna del panell, com a corrector acústic i filtre de partícules, resistència tèrmica 0,06 m²K/W, conductivitat tèrmica 0,2 W/(mK), densitat 2300 kg/m³, factor de resistència a la difusió del vapor d'aigua 20 i Euroclasse B-s2, d0 de reacció al foc, segons UNE-EN 13168; inclús sistema de perfileria metàl·lica vista amb acabat prelacat en color acer i varetes de subjecció. | 1.02 | 102 | 104.04
[5 empty] | Subtotal materials: |  | 104.04
2 |  |  |  | Mà d'obra
mo015 |  | h |  | Oficial 1ª muntador de falsos sostres. | 0.215 | 24.57 | 5.28
mo082 |  | h |  | Ajudant muntador de falsos sostres. | 0.215 | 21.14 | 4.55
[5 empty] | Subtotal mà d'obra: |  | 9.83
3 |  |  |  | Costos directes complementaris
|  | % |  | Costos directes complementaris | 2 | 113.87 | 2.28
Cost de manteniment decennal: 81,31€ en els primers 10 anys. |  |  |  |  | Costos directes (1+2+3): |  | 116.15