## Full 1
RTM041 | m² |  | Fals sostre continu de lamel·les de fusta massissa.
Fals sostre continu suspès, per a exterior, situat a una altura menor de 4 m, constituït per: ESTRUCTURA: estructura metàl·lica d'acer galvanitzat de perfils T 24 24x33x3700 mm, amb una modulació de 600 mm, suspesos del forjat o element suport horitzontal de fusta amb varetes i penjants cada 1200 mm i perfils distanciadors encastats en els perfils primaris; LAMEL·LES DE FUSTA: lamel·les de pi silvestre (Pinus sylvestris), amb vora encadellada i estries en la cara oculta, acabat envernissat, de 3000x96x16 mm, amb classe d'ús 1 i 2, segons UNE-EN 335. Inclús fixacions per a l'ancoratge dels perfils i clips per a la fixació de les lamel·les de fusta als perfils.
Codi |  | Unitat |  | Descripció | Rendiment | Preu unitari | Import
1 |  |  |  | Materials
mt07emr111a |  | U |  | Clau, de 4 mm de diàmetre i 40 mm de longitud, d'acer galvanitzat d'alta adherència. | 1 | 0.05 | 0.05
mt12psg190 |  | U |  | Barnilla de penjament. | 1.3 | 0.33 | 0.43
mt12psg210c |  | U |  | Connexió superior per fixar la vareta al penjant, en falsos sostres suspesos. | 1.5 | 0.75 | 1.13
mt12psg210b |  | U |  | Segur per a la fixació del penjant, en falsos sostres suspesos. | 1.5 | 0.1 | 0.15
mt12psg210a |  | U |  | Penjat per a falsos sostres suspesos. | 1.5 | 0.6 | 0.9
mt12fpg040hj |  | m |  | Perfil primari T 24 24x33x3700 mm, color blanc, d'acer galvanitzat, segons UNE-EN 13964. | 1.05 | 0.61 | 0.64
mt22www100 |  | U |  | Clip d'acer galvanitzat, per a la subjecció de lamel·les de fusta en falsos sostres continus suspesos amb perfils en T. | 12 | 0.4 | 4.8
mt12fpg070b |  | m |  | Perfil distanciador en U 26/15,5/600 mm, d'acer galvanitzat. | 0.5 | 0.4 | 0.2
mt22bar030a |  | m² |  | Lamel·les de pi silvestre (Pinus sylvestris), amb vora encadellada i estries en la cara oculta, acabat envernissat, de 3000x96x16 mm, amb classe d'ús 1 i 2, segons UNE-EN 335. | 1.05 | 25.61 | 26.89
[5 empty] | Subtotal materials: |  | 35.19
2 |  |  |  | Mà d'obra
mo015 |  | h |  | Oficial 1ª muntador de falsos sostres. | 0.581 | 25.32 | 14.71
mo082 |  | h |  | Ajudant muntador de falsos sostres. | 0.581 | 21.75 | 12.64
[5 empty] | Subtotal mà d'obra: |  | 27.35
3 |  |  |  | Costos directes complementaris
|  | % |  | Costos directes complementaris | 2 | 62.54 | 1.25
[5 empty] | Costos directes (1+2+3): |  | 63.79